## F.1.1 分部分项工程清单计价表(表-08)【建筑工程】
马屋基立交至蜀泸立交环境景观工程分部分项工程量清单与报价表
工程名称： |  | 马屋基立交至蜀泸立交环境景观工程\马屋基立交至蜀泸立交环境景观工程【建筑工程】
序号 | 项目编码 |  | 项目名称 | 项目特征描述 | 计量 单位 | 工程量 | 全费用单价限价(元) |  | 金额（元）
[8 empty] | 合价 | 全费用单价 | 合 计
一、管理用房一
1 | 010101001001 |  | 平整场地 | 1.土壤类别：一般土方 2.弃土运距：场内 3.取土运距：场内 | m2 | 47.74 | 1.20
2 | 010101003002 |  | 挖沟槽土方 | 1.土壤类别 :一般土方 2.挖土深度 挖土深度暂按1.5m考虑，以实际为准。 3.弃土运距：场内 | m3 | 120.56 | 25.79
3 | 010102002003 |  | 挖沟槽石方 | 1.岩石类别 ：综合 2.开凿深度 ：1.5m 3.弃碴运距：场内 | m3 | 10 | 190.41
4 | 010103001004 |  | 回填方 | 1.密实度要求 ：夯实 2.填方材料品种 ：原土回填 3.填方来源、运距：场内 | m3 | 99.731 | 10.25
5 | 010103002005 |  | 余方弃置 | 1.废弃料品种 ：土石综合土 2.运距：暂按3km内考虑 | m3 | 20.83 | 7.95
6 | 010501001006 |  | 100mm厚c10混凝土基础垫层 | 1.垫层厚度、混凝土强度等级：100mm厚C15商品混凝土 2.已包含模板费用 | m3 | 3.378 | 572.91
7 | 010501002007 |  | C25基础 | 1.混凝土种类 ：商混 2.混凝土强度等级：C25 3.已包含模板费用 | m3 | 8.107 | 624.75
8 | 010401001008 |  | 砖基础 | 1.砖品种、规格、强度等级 ：MU10页岩标砖 2.基础类型：条形基础 3砂浆强度等级 ：M7.5水泥砂浆 | m3 | 7.728 | 437.58
9 | 010503004009 |  | C25现浇混凝土地圈梁 | 1. 混凝土强度等级：C25商品混凝土 2. 梁尺寸：240*200 3.已包含模板费用 | m3 | 1.616 | 883.55
10 | 010502002010 |  | C25混凝土构造柱 | 1.混凝土种类 ：商混 2.混凝土强度等级：C25 3.已包含模板费用 | m3 | 3.283 | 949.00
11 | 010503002011 |  | C25混凝土矩形梁 | 1.梁截面尺寸：240*500 2.混凝土强度等级：C25商品混凝土 3.已包含模板费用 | m3 | 0.619 | 1062.85
12 | 010505001012 |  | C25混凝土板 | 1.混凝土种类 ：商混 2.混凝土强度等级：C25 3.已包含模板费用 | m3 | 4.672 | 951.56
13 | 010503005013 |  | C25混凝土过梁 | 1.过梁截面尺寸：240*200 2.混凝土强度等级：C25商品混凝土 3.已包含模板费用 | m3 | 1.042 | 1183.88
14 | 010503004014 |  | C25混凝土屋圈梁 | 1.圈梁截面尺寸：240*180 2.混凝土强度等级：C25商品混凝土 3.已包含模板费用 | m3 | 1.299 | 911.69
15 | 010503004015 |  | C25压顶 | 1.压顶截面尺寸：240*120 2.混凝土强度等级：C25商品混凝土 3.已包含模板费用 | m3 | 0.935 | 895.39
16 | 010515001016 |  | 现浇构件钢筋 螺纹钢直径＞φ16 | 钢筋种类、规格：直径＞Φ10螺纹钢 | t | 0.13 | 5872.86
17 | 010515001017 |  | 现浇构件钢筋 螺纹钢直径φ12～φ16 | 钢筋种类、规格：直径＞Φ10螺纹钢 | t | 0.97 | 5677.44
18 | 010515001018 |  | 现浇构件钢筋 圆钢 | 钢筋种类、规格：直径≤Φ10圆钢 | t | 1.15 | 6053.16
19 | 010507001019 |  | 散水 | 1.垫层材料种类、厚度 ：100厚碎石垫层 2.面层厚度 ：60厚 3.混凝土种类 ：商混 4.混凝土强度等级 ：C15提奖抹面 | m2 | 12.492 | 54.20
20 | 010401004020 |  | 烧结页岩砖墙 | 1.砖品种、规格、强度等级 ： 240*115*90 页岩烧结砖 2.墙体类型 ：240mm厚承重墙 3.砂浆强度等级、配合比：M7.5水泥砂浆 4.钢丝网加固 | m3 | 20.759 | 495.77
21 | 010902001021 |  | 种植屋面用耐根穿刺SBS防水卷材 4mm屋面卷材防水(二遍） | 1.卷材品种、规格、厚度 :4mm厚耐根穿刺SBS改性沥青 2.防水层数 ：2层 3.防水层做法：满足设计及现行技术、质量验收规范要求 | m2 | 98.838 | 70.35
22 | 011101006022 |  | 20mm厚1:3水泥砂浆找平层、保护层（屋面）（三遍） | 找平层厚度、砂浆配合比:20mm厚1：3水泥砂浆找平 | m2 | 119.847 | 16.66
23 | 010501001023 |  | 100mm厚C15混凝土垫层 | 1.垫层厚度、混凝土强度等级：100mm厚C15商品混凝土 | m3 | 3.871 | 487.33
24 | 010904002024 |  | 楼（地）面聚合物水泥(JS)涂料防水 | 1.防水膜品种 聚合物水泥(JS)涂料防水 2.涂膜厚度、遍数 ：1.5mm 3.反边高度1.5m | m2 | 86.555 | 53.39
25 | 010505002025 |  | 50厚C25砼结构层 | 1.混凝土种类 ：商混 2.混凝土强度等级：C25 | m3 | 1.975 | 514.40
26 | 011101001026 |  | 25厚1:2水泥砂浆找平层 | 1.找平层厚度、砂浆配合比 ：25厚1:2水泥砂浆 2.面层做法要求：压光 | m2 | 40.482 | 24.61
27 | 011102003027 |  | 800*800地砖（白色）水泥浆擦缝 | 1.找平层厚度、砂浆配合比 ：25mm厚1:2水泥砂浆 2.结合层厚度、砂浆配合比 ：20mm厚1:2干硬性水泥砂浆，上洒1-2mm厚干水泥并洒清水适量 3.面层材料品种、规格、颜色 ：800*800 防滑地砖 水泥砂浆擦缝 4.嵌缝材料种类 ：水泥砂浆擦缝 | m2 | 40.482 | 155.85
28 | 011105003028 |  | 块料踢脚线 | 1.踢脚线高度 ：150 2.粘贴层厚度、材料种类 ：4厚纯水泥砂浆粘贴层，25厚1:2.5水泥砂浆基层，改性沥青一布四涂防水层 3.面层材料品种、规格、颜色 ：800*150*8黑色地砖，水泥砂浆擦缝 | m2 | 5.256 | 187.57
29 | 011201001029 |  | 内墙墙面一般抹灰 | 1.墙体类型 ：砖墙 2.砂浆配合比 ：水泥砂浆 | m2 | 79.56 | 26.20
30 | 011407001030 |  | 内墙墙面乳胶漆 | 1.基层类型 ：水泥砂浆抹灰基层 2.喷刷涂料部位 ：内墙面、柱面 3.腻子种类 ：成品腻子 4.刮腻子要求 ：满刮成品腻子一道砂磨平 5.涂料品种、喷刷遍数：乳胶漆底漆一遍，面漆两遍 | m2 | 79.56 | 33.98
31 | 011301001031 |  | 天棚抹灰 | 1.基层类型 ：砼 2.抹灰厚度、材料种类 ：水泥砂浆 | m2 | 38.711 | 23.01
32 | 011407002032 |  | 天棚喷刷乳胶漆 | 1.基层类型 水泥砂浆抹灰基层 2.喷刷涂料部位 ：天棚 3.腻子种类 ：成品腻子 4.刮腻子要求 ：满刮成品腻子一道砂磨平 5.涂料品种、喷刷遍数：乳胶漆底漆一遍，面漆两遍 | m2 | 38.711 | 44.84
33 | 011201001033 |  | 外墙墙面抹灰 | 1.墙体类型 ：砖墙 2.砂浆配合比 ：水泥砂浆 | m2 | 151.421 | 26.20
34 | 011407001034 |  | 外墙墙面灰色乳胶漆 | 1.基层类型 :水泥砂浆抹灰层 2.喷刷涂料部位 ：外墙墙面 3.腻子种类 ：成品腻子 4.涂料品种、喷刷遍数：浅灰色外墙乳胶漆底漆一遍，面漆两遍（含甲基硅醇纳憎水剂） | m2 | 113.15 | 43.97
35 | 011502007035 |  | 外墙黑色30宽橡胶分隔带 | 1.基层类型 ：按设计要求 2.线条材料品种、规格、颜色 ：外墙黑色30宽橡胶分隔带 | m | 24.48 | 32.48
36 | 010802004036 |  | 防盗门 | 1.门代号及洞口尺寸 ：900*2100（两樘）、1521 2.门材质： 成品防盗门 | m2 | 6.93 | 420.79
37 | 010807001037 |  | 塑钢推拉窗 | 1.窗代号及洞口尺寸 ：1815,1515（三扇） 2:窗材质：5+9+5双层中空成品塑钢窗 | m2 | 12.15 | 265.94
38 | 010902004038 |  | 屋面排水管 | 1.排水管品种、规格 ：PVC DN110 2.雨水斗、山墙出水口品种、规格 ：雨水斗 | m | 6.48 | 55.21
二、管理用房二
39 | 010101001039 |  | 平整场地 | 1.土壤类别 ：一般土方 2.弃土运距 ：场内 3.取土运距：场内 | m2 | 56.818 | 1.20
40 | 010101003040 |  | 挖沟槽土方 | 1.土壤类别 :一般土方 2.挖土深度 挖土深度暂按1.5m考虑，以实际为准。 | m3 | 128.818 | 25.79
41 | 010102002041 |  | 挖沟槽石方 | 1.岩石类别 ：综合 2.开凿深度 ：1.5m 3.弃碴运距：场内 | m3 | 10 | 190.41
42 | 010103001042 |  | 回填方 | 1.密实度要求 ：夯实 2.填方材料品种 ：原土回填 3.填方来源、运距：场内取土 | m3 | 101.949 | 10.25
43 | 010103002043 |  | 余方弃置 | 1.废弃料品种 ：土石综合土 2.运距：暂按3km内考虑 | m3 | 26.87 | 7.95
44 | 010501001044 |  | 100mm厚c10混凝土基础垫层 | 1.垫层厚度、混凝土强度等级：100mm厚C15商品混凝土 2.已包含模板费用 | m3 | 4.165 | 573.98
45 | 010501002045 |  | C25基础 | 1.混凝土种类 ：商混 2.混凝土强度等级：C25 3.已包含模板费用 | m3 | 9.969 | 626.41
46 | 010503004046 |  | C25现浇混凝土地圈梁 | 1. 混凝土强度等级：C25商品混凝土 2. 梁尺寸：240*200 3.已包含模板费用 | m3 | 2.022 | 882.26
47 | 010401001047 |  | 砖基础 | 1.砖品种、规格、强度等级 ：MU10页岩标砖 2.基础类型：条形基础 3砂浆强度等级 ：M7.5水泥砂浆 | m3 | 9.739 | 437.58
48 | 010502002048 |  | C25混凝土构造柱 | 1.混凝土种类 ：商混 2.混凝土强度等级：C25构造柱 3.已包含模板费用 | m3 | 4.018 | 948.93
49 | 010503002049 |  | C25混凝土矩形梁 | 1.梁截面尺寸：240*500 2.混凝土强度等级：C25商品混凝土 3.已包含模板费用 | m3 | 0.615 | 1069.06
50 | 010505001050 |  | C25混凝土板 | 1.混凝土种类 ：商混 2.混凝土强度等级：C25板 3.已包含模板费用 | m3 | 5.491 | 954.09
51 | 010503005051 |  | C25混凝土过梁 | 1.过梁截面尺寸：240*200 2.混凝土强度等级：C25商品混凝土 3.已包含模板费用 | m3 | 1.262 | 1183.88
52 | 010503004052 |  | C25混凝土屋圈梁 | 1.圈梁截面尺寸：240*180 2.混凝土强度等级：C25商品混凝土 3.已包含模板费用 | m3 | 1.601 | 918.21
53 | 010503004053 |  | C25压顶 | 1.压顶截面尺寸：240*120 2.混凝土强度等级：C25商品混凝土 3.已包含模板费用 | m3 | 1.033 | 895.37
54 | 010515001054 |  | 现浇构件钢筋 螺纹钢直径＞φ16 | 钢筋种类、规格：直径＞Φ10螺纹钢 | t | 0.21 | 5872.86
55 | 010515001055 |  | 现浇构件钢筋 螺纹钢直径φ12～φ16 | 钢筋种类、规格：直径＞Φ10螺纹钢 | t | 1.32 | 5677.44
56 | 010515001056 |  | 现浇构件钢筋 圆钢 | 钢筋种类、规格：直径≤Φ10圆钢 | t | 1.55 | 6053.16
57 | 010507001057 |  | 散水 | 1.垫层材料种类、厚度 ：100厚碎石垫层 2.面层厚度 ：60厚 3.混凝土种类 ：商混 4.混凝土强度等级 ：C15提奖抹面 | m2 | 13.512 | 54.20
58 | 010401004058 |  | 烧结页岩砖墙 | 1.砖品种、规格、强度等级 ： 240*115*90 页岩烧结砖 2.墙体类型 ：240mm厚承重墙 3.砂浆强度等级、配合比：M7.5水泥砂浆 4.钢丝网加固 | m3 | 25.354 | 495.77
59 | 010902001059 |  | 4mm厚耐根穿刺SBS屋面卷材防水（屋面）（二层） | 1.卷材品种、规格、厚度 :4mm厚耐根穿刺SBS改性沥青 2.防水层数 ：2层 3.防水层做法：满足设计及现行技术、质量验收规范要求 | m2 | 117.062 | 70.35
60 | 011101006060 |  | 20mm厚1:3水泥砂浆找平层、保护层（屋面）（三遍） | 找平层厚度、砂浆配合比:20mm厚1：3水泥砂浆找平 | m2 | 144.633 | 16.66
61 | 010501001061 |  | 100mm厚C15混凝土垫层 | 1.垫层厚度、混凝土强度等级：100mm厚C15商品混凝土 | m3 | 4.576 | 487.33
62 | 010904002062 |  | 楼（地）面聚合物水泥(JS)涂料防水 | 1.防水膜品种 聚合物水泥(JS)涂料防水 2.涂膜厚度、遍数 ：1.5mm 3.反边高度1.5m | m2 | 111.206 | 53.39
63 | 010505002063 |  | 50厚C25砼结构层 | 1.混凝土种类 ：商混 2.混凝土强度等级：C25 | m3 | 2.383 | 514.40
64 | 011101001064 |  | 25厚1:2水泥砂浆找平层 | 1.找平层厚度、砂浆配合比 ：25厚1:2水泥砂浆 2.面层做法要求：压光 | m2 | 47.669 | 24.61
65 | 011102003065 |  | 800*800地砖（白色）水泥浆擦缝 | 1.找平层厚度、砂浆配合比 ：25mm厚1:2水泥砂浆 2.结合层厚度、砂浆配合比 ：20mm厚1:2干硬性水泥砂浆，上洒1-2mm厚干水泥并洒清水适量 3.面层材料品种、规格、颜色 ：800*800 防滑地砖 水泥砂浆擦缝 4.嵌缝材料种类 ：水泥砂浆擦缝 | m2 | 45.172 | 155.85
66 | 011102003066 |  | 300*300防滑地砖（厕所） | 1.找平层厚度、砂浆配合比 ：25mm厚1:2水泥砂浆 2.结合层厚度、砂浆配合比 ：20mm厚1:2干硬性水泥砂浆，上洒1-2mm厚干水泥并洒清水适量 3.面层材料品种、规格、颜色 ：800*800 防滑地砖 水泥砂浆擦缝 4.嵌缝材料种类 ：水泥砂浆擦缝 | m2 | 2.497 | 95.10
67 | 011105003067 |  | 块料踢脚线 | 1.踢脚线高度 ：150 2.粘贴层厚度、材料种类 ：4厚纯水泥砂浆粘贴层，25厚1:2.5水泥砂浆基层，改性沥青一布四涂防水层 3.面层材料品种、规格、颜色 ：800*150*8黑色地砖，水泥砂浆擦缝 | m2 | 6.174 | 187.57
68 | 011201001068 |  | 内墙墙面一般抹灰 | 1.墙体类型 ：砖墙 2.砂浆配合比 ：水泥砂浆 | m2 | 79.56 | 26.20
69 | 011407001069 |  | 内墙墙面乳胶漆 | 1.基层类型 :水泥砂浆抹灰基层 2.喷刷涂料部位 ：内墙面、柱面 3.腻子种类 ：成品腻子 4.刮腻子要求 ：满刮成品腻子一道砂磨平 5.涂料品种、喷刷遍数：乳胶漆底漆一遍，面漆两遍 | m2 | 79.56 | 33.98
70 | 011204003070 |  | 内墙面砖 | 1.墙体类型 ：砖墙 2.安装方式 ：水泥砂浆粘贴 3.面层材料品种、规格、颜色 ：300*600白色墙砖 4.缝宽、嵌缝材料种类 ：密缝 | m2 | 16.859 | 107.71
71 | 011301001071 |  | 天棚抹灰 | 1.基层类型 ：砼 2.抹灰厚度、材料种类 ：水泥砂浆 | m2 | 46.576 | 23.01
72 | 011407002072 |  | 天棚喷刷涂料 | 1.基层类型 水泥砂浆抹灰基层 2.喷刷涂料部位 ：天棚 3.腻子种类 ：成品腻子 4.刮腻子要求 ：满刮成品腻子一道砂磨平 5.涂料品种、喷刷遍数：乳胶漆底漆一遍，面漆两遍 | m2 | 46.576 | 44.84
73 | 011201001073 |  | 外墙墙面抹灰 | 1.墙体类型 ：砖墙 2.砂浆配合比 ：水泥砂浆 | m2 | 181.773 | 26.20
74 | 011407001074 |  | 外墙墙面灰色乳胶漆 | 1.基层类型 ：抹灰基层 2.喷刷涂料部位 ：外墙墙面 3.腻子种类 ：成品腻子 4.涂料品种、喷刷遍数：浅灰色外墙乳胶漆底漆一遍，面漆两遍（含甲基硅醇纳憎水剂） | m2 | 140.618 | 43.97
75 | 011502007075 |  | 外墙黑色30宽橡胶分隔带 | 1.基层类型 ：按设计要求 2.线条材料品种、规格、颜色 ：外墙黑色30宽橡胶分隔带 | m | 28 | 32.48
76 | 010802004076 |  | 防盗门 | 1.门代号及洞口尺寸 ：900*2100（两樘）、1521 2.门材质： 成品防盗门 | m2 | 6.93 | 420.79
77 | 010802001077 |  | 钛合金门 | 1.门代号及洞口尺寸 ：0721 2.门框或扇外围尺寸 ： 3.门框、扇材质 ：钛合金 | 樘 | 1 | 323.50
78 | 010807001078 |  | 塑钢推拉窗 | 1.窗代号及洞口尺寸 ：综合 2:窗材质：5+9+5双层中空成品塑钢窗 | m2 | 14.31 | 265.94
79 | 010902004079 |  | 屋面排水管 | 1.排水管品种、规格 ：PVC DN110 2.雨水斗、山墙出水口品种、规格 ：雨水斗 | m | 6.48 | 55.21
80 | 011505010080 |  | 镜面玻璃（650*900） | 1.镜面玻璃品种、规格 ：650*900 2.框材质、断面尺寸 ：成品无框 | 块 | 1 | 115.52
三、水泵房一
81 | 010101001081 |  | 平整场地 | 1.土壤类别 ：一般土方 2.弃土运距 ：场内 3.取土运距：场内 | m2 | 13.518 | 1.20
82 | 010101003082 |  | 挖沟槽土方 | 1.土壤类别 :一般土方 2.挖土深度 挖土深度暂按1.5m考虑，以实际为准。 | m3 | 54.058 | 25.79
83 | 010102002083 |  | 挖沟槽石方 | 1.岩石类别 ：综合 2.开凿深度 ：1.5m 3.弃碴运距：场内 | m3 | 5 | 190.41
84 | 010103001084 |  | 回填方 | 1.密实度要求 ：夯实 2.填方材料品种 ：原土回填 3.填方来源、运距：场内取土 | m3 | 43.082 | 10.25
85 | 010103002085 |  | 余方弃置 | 1.废弃料品种 ：土石综合土 2.运距：暂按3km内考虑 | m3 | 10.976 | 7.95
86 | 010501001086 |  | 100mm厚c10混凝土基础垫层 | 1.垫层厚度、混凝土强度等级：100mm厚C15商品混凝土 2.已包含模板费用 | m3 | 1.867 | 524.57
87 | 010501002087 |  | C25基础 | 1.混凝土种类 ：商混 2.混凝土强度等级：C25 3.已包含模板费用 | m3 | 4.022 | 589.95
88 | 010503004088 |  | C25现浇混凝土地圈梁 | 1. 混凝土强度等级：C25商品混凝土 2. 梁尺寸：240*200 3.已包含模板费用 | m3 | 0.648 | 882.31
89 | 010401001089 |  | 砖基础 | 1.砖品种、规格、强度等级 ：MU10页岩标砖 2.基础类型：条形基础 3砂浆强度等级 ：M7.5水泥砂浆 | m3 | 3.78 | 437.58
90 | 010502002090 |  | C25混凝土构造柱 | 1.混凝土种类 ：商混 2.混凝土强度等级：C25构造柱 3.已包含模板费用 | m3 | 0.821 | 971.79
91 | 010505001091 |  | C25混凝土板 | 1.混凝土种类 ：商混 2.混凝土强度等级：C25板 3.已包含模板费用 | m3 | 1.19 | 954.13
92 | 010503005092 |  | C25混凝土过梁 | 1.过梁截面尺寸：240*200 2.混凝土强度等级：C25商品混凝土 3.已包含模板费用 | m3 | 0.216 | 1183.88
93 | 010503004093 |  | C25混凝土屋圈梁 | 1.圈梁截面尺寸：240*180 2.混凝土强度等级：C25商品混凝土 3.已包含模板费用 | m3 | 0.648 | 882.31
94 | 010503004094 |  | C25压顶 | 1.压顶截面尺寸：240*120 2.混凝土强度等级：C25商品混凝土 3.已包含模板费用 | m3 | 0.432 | 895.45
95 | 010515001095 |  | 现浇构件钢筋 螺纹钢直径φ12～φ16 | 钢筋种类、规格：直径＞Φ10螺纹钢 | t | 0.323 | 5677.44
96 | 010515001096 |  | 现浇构件钢筋 圆钢 | 钢筋种类、规格：直径≤Φ10圆钢 | t | 0.475 | 6053.16
97 | 010401004097 |  | 烧结页岩砖墙 | 1.砖品种、规格、强度等级 ： 240*115*90 页岩烧结砖 2.墙体类型 ：240mm厚承重墙 3.砂浆强度等级、配合比：M7.5水泥砂浆 4.钢丝网加固 | m3 | 8.395 | 495.77
98 | 010902001098 |  | 4mm厚SBS屋面卷材防水（屋面） | 1.卷材品种、规格、厚度 :4mm厚SBS改性沥青 2.防水层数 ：1层 3.防水层做法：满足设计及现行技术、质量验收规范要求 | m2 | 13.678 | 43.70
99 | 011101006099 |  | 20mm厚1:3水泥砂浆找平层、保护层（屋面）（二遍） | 找平层厚度、砂浆配合比:20mm厚1：3水泥砂浆找平 | m2 | 19.836 | 16.66
100 | 010501001100 |  | 100mm厚C15混凝土垫层 | 1.垫层厚度、混凝土强度等级：100mm厚C15商品混凝土 | m3 | 0.992 | 487.33
101 | 010904002101 |  | 楼（地）面聚合物水泥(JS)涂料防水 | 1.防水膜品种 聚合物水泥(JS)涂料防水 2.涂膜厚度、遍数 ：1.5mm 3.反边高度1.5m | m2 | 29.778 | 53.39
102 | 010505002102 |  | 50厚C25砼结构层 | 1.混凝土种类 ：商混 2.混凝土强度等级：C25 | m3 | 0.496 | 514.40
103 | 011101001103 |  | 25厚1:2水泥砂浆面层 | 1.找平层厚度、砂浆配合比 ：25厚1:2水泥砂浆 2.面层做法要求：压光 | m2 | 9.918 | 27.29
104 | 011201001104 |  | 内墙墙面一般抹灰 | 1.墙体类型 ：砖墙 2.砂浆配合比 ：水泥砂浆 | m2 | 32.773 | 26.20
105 | 011201001105 |  | 外墙墙面抹灰 | 1.墙体类型 ：砖墙 2.砂浆配合比 ：水泥砂浆 | m2 | 28.072 | 26.20
106 | 011407001106 |  | 外墙墙面灰色涂料 | 1.基层类型 ：抹灰基层 2.喷刷涂料部位 ：外墙墙面 3.腻子种类 ：成品腻子 4.涂料品种、喷刷遍数：浅灰色外墙乳胶漆底漆一遍，面漆两遍（含甲基硅醇纳憎水剂） | m2 | 20.49 | 43.97
107 | 010802004107 |  | 防盗门 | 1.门代号及洞口尺寸 ：1000*2100 2.门材质： 成品防盗门 | m2 | 2.1 | 420.79
108 | 010807001108 |  | 塑钢推拉窗 | 1.窗代号及洞口尺寸 ：综合 2:窗材质：5+9+5双层中空成品塑钢窗 | m2 | 1.35 | 265.94
109 | 010902004109 |  | 屋面排水管 | 1.排水管品种、规格 ：PVC DN110 2.雨水斗、山墙出水口品种、规格 ：雨水斗 | m | 2.8 | 59.81
四、水泵房二
110 | 010101001110 |  | 平整场地 | 1.土壤类别 ：一般土方 2.弃土运距 ：场内 3.取土运距：场内 | m2 | 9.126 | 1.20
111 | 010101003111 |  | 挖沟槽土方 | 1.土壤类别 :一般土方 2.挖土深度 挖土深度暂按1.5m考虑，以实际为准。 | m3 | 41.049 | 25.79
112 | 010102002112 |  | 挖沟槽石方 | 1.岩石类别 ：综合 2.开凿深度 ：1.5m 3.弃碴运距：场内 | m3 | 5 | 190.41
113 | 010103001113 |  | 回填方 | 1.密实度要求 ：夯实 2.填方材料品种 ：原土回填 3.填方来源、运距：场内取土 | m3 | 32.991 | 10.25
114 | 010103002114 |  | 余方弃置 | 1.废弃料品种 ：土石综合土 2.运距：暂按3km内考虑 | m3 | 8.058 | 7.95
115 | 010501001115 |  | 100mm厚c10混凝土基础垫层 | 1.垫层厚度、混凝土强度等级：100mm厚C15商品混凝土 2.已包含模板费用 | m3 | 1.319 | 531.02
116 | 010501002116 |  | C25基础 | 1.混凝土种类 ：商混 2.混凝土强度等级：C25 3.已包含模板费用 | m3 | 2.844 | 598.29
117 | 010503004117 |  | C25现浇混凝土地圈梁 | 1. 混凝土强度等级：C25商品混凝土 2. 梁尺寸：240*200 3.已包含模板费用 | m3 | 0.492 | 882.67
118 | 010401001118 |  | 砖基础 | 1.砖品种、规格、强度等级 ：MU10页岩标砖 2.基础类型：条形基础 3砂浆强度等级 ：M7.5水泥砂浆 | m3 | 2.873 | 437.58
119 | 010502002119 |  | C25混凝土构造柱 | 1.混凝土种类 ：商混 2.混凝土强度等级：C25 3.已包含模板费用 | m3 | 0.821 | 971.79
120 | 010505001120 |  | C25混凝土板 | 1.混凝土种类 ：商混 2.混凝土强度等级：C25板 3.已包含模板费用 | m3 | 0.767 | 953.95
121 | 010503005121 |  | C25混凝土过梁 | 1.过梁截面尺寸：240*200 2.混凝土强度等级：C25商品混凝土 3.已包含模板费用 | m3 | 0.216 | 1183.88
122 | 010503004122 |  | C25混凝土屋圈梁 | 1.圈梁截面尺寸：240*180 2.混凝土强度等级：C25商品混凝土 3.已包含模板费用 | m3 | 0.492 | 882.67
123 | 010503004123 |  | C25压顶 | 1.压顶截面尺寸：240*120 2.混凝土强度等级：C25商品混凝土 3.已包含模板费用 | m3 | 0.328 | 895.82
124 | 010515001124 |  | 现浇构件钢筋 螺纹钢直径φ12～φ16 | 钢筋种类、规格：直径＞Φ10螺纹钢 | t | 0.298 | 5677.44
125 | 010515001125 |  | 现浇构件钢筋 圆钢 | 钢筋种类、规格：直径≤Φ10圆钢 | t | 0.314 | 6053.16
126 | 010401004126 |  | 烧结页岩砖墙 | 1.砖品种、规格、强度等级 ： 240*115*90 页岩烧结砖 2.墙体类型 ：240mm厚承重墙 3.砂浆强度等级、配合比：M7.5水泥砂浆 4.钢丝网加固 | m3 | 5.933 | 495.77
127 | 010902001127 |  | 4mm厚SBS屋面卷材防水（屋面） | 1.卷材品种、规格、厚度 :4mm厚SBS改性沥青 2.防水层数 ：1层 3.防水层做法：满足设计及现行技术、质量验收规范要求 | m2 | 9.25 | 43.70
128 | 011101006128 |  | 20mm厚1:3水泥砂浆找平层、保护层（屋面）（二遍） | 找平层厚度、砂浆配合比:20mm厚1：3水泥砂浆找平 | m2 | 12.78 | 16.66
129 | 010501001129 |  | 100mm厚C15混凝土垫层 | 1.垫层厚度、混凝土强度等级：100mm厚C15商品混凝土 | m3 | 0.639 | 487.33
130 | 010904002130 |  | 楼（地）面聚合物水泥(JS)涂料防水 | 1.防水膜品种 聚合物水泥(JS)涂料防水 2.涂膜厚度、遍数 ：1.5mm 3.反边高度1.5m | m2 | 20.85 | 53.39
131 | 010505002131 |  | 50厚C25砼结构层 | 1.混凝土种类 ：商混 2.混凝土强度等级：C25 | m3 | 0.319 | 514.40
132 | 011101001132 |  | 25厚1:2水泥砂浆面层 | 1.找平层厚度、砂浆配合比 ：25厚1:2水泥砂浆 2.面层做法要求：压光 | m2 | 6.39 | 27.29
133 | 011201001133 |  | 内墙墙面一般抹灰 | 1.墙体类型 ：砖墙 2.砂浆配合比 ：水泥砂浆 | m2 | 23.485 | 26.20
134 | 011201001134 |  | 外墙墙面抹灰 | 1.墙体类型 ：砖墙 2.砂浆配合比 ：水泥砂浆 | m2 | 20.728 | 26.20
135 | 011407001135 |  | 外墙面灰色涂料 | 1.基层类型 ：抹灰基层 2.喷刷涂料部位 ：外墙墙面 3.腻子种类 ：成品腻子 4.涂料品种、喷刷遍数：浅灰色外墙乳胶漆底漆一遍，面漆两遍（含甲基硅醇纳憎水剂） | m2 | 15.09 | 43.97
136 | 010802004136 |  | 防盗门 | 1.门代号及洞口尺寸 ：1000*2100 2.门材质： 成品防盗门 | m2 | 2.1 | 420.79
137 | 010807001137 |  | 塑钢推拉窗 | 1.窗代号及洞口尺寸 ：综合 2:窗材质：5+9+5双层中空成品塑钢窗 | m2 | 1.35 | 265.94
138 | 010902004138 |  | 屋面排水管 | 1.排水管品种、规格 ：PVC DN110 2.雨水斗、山墙出水口品种、规格 ：雨水斗 | m | 2.8 | 59.81
五、道路铺装工程
139 | 010101001139 |  | 平整场地 | 1.土壤类别 ：一般土壤 2.弃土运距 ：场内 3.取土运距：场内 | m2 | 2050.5 | 1.91
140 | 010404001140 |  | 碎石垫层 | 1.垫层材料种类、配合比、厚度：100厚级配碎石 | m3 | 227.803 | 245.06
141 | 050402002141 |  | 4cm彩色透水混凝土路面 | 厚度：40厚深灰色C20透水混凝土路面（空隙15%-25%，碎石粒径5-10mm） | m2 | 1337.63 | 64.50
142 | 010501001142 |  | C15砼垫层100mm | 1.混凝土种类 ：商混 2.混凝土强度等级：C15 | m3 | 67.287 | 497.01
143 | 011102001143 |  | 地面贴花岗石 | 1.找平层厚度、砂浆配合比 ：20mm厚1：2.5水泥砂浆 2.结合层厚度、砂浆配合比 ：20mm厚1：3水泥砂浆 3.面层材料品种、规格、颜色 ：芝麻白烧面花岗石300*600*30（甲供材料） | m2 | 672.87 | 88.02
六、广场铺装
144 | 010101001144 |  | 平整场地 | 1.土壤类别 ：一般土壤 2.弃土运距 ：场内 3.取土运距：场内 | m2 | 800 | 1.91
145 | 010404001145 |  | 碎石垫层 | 1.垫层材料种类、配合比、厚度：120厚级配碎石 | m3 | 91.922 | 245.06
146 | 010501001146 |  | C15砼垫层100mm | 1.混凝土种类 ：商混 2.混凝土强度等级：C15 | m3 | 20.388 | 497.01
147 | 011101006147 |  | 平面砂浆找平层 | 找平层厚度、砂浆配合比：20mm厚1：3水泥砂浆 | m2 | 203.88 | 16.66
148 | 011102001148 |  | 地面贴花岗石 | 1.结合层厚度、砂浆配合比 ：20mm厚1：2.5水泥砂浆 2.面层材料品种、规格、颜色 ：芝麻黑烧面花岗石300*600*30（甲供材料） | m2 | 203.88 | 71.36
149 | 050402002149 |  | 8cm彩色透水混凝土地面 | 厚度：40厚C20素色透水混凝土+40厚深灰色C20透水混凝土路面（空隙15%-25%，碎石粒径5-10mm） | m2 | 596.12 | 120.10
七、花池及块石挡土墙
150 | 040101002150 |  | 挖沟槽土方 | 1.土壤类别 ：综合 2.挖土深度：综合 | m3 | 35.28 | 5.25
151 | 010501001151 |  | 垫层 | 1.混凝土种类 ：商砼 2.混凝土强度等级：C15 | m3 | 6.4 | 487.33
152 | 040305004152 |  | 砖砌体 | 1.页岩标砖砌体 2.M7.5水泥砂浆 | m3 | 20.16 | 480.74
153 | 040103001153 |  | 回填方 | 1.密实度要求：夯填 2.填方材料品种 ：原土回填 3.填方粒径要求 4.填方来源、运距：场内综合 | m3 | 18.62 | 11.65
154 | 010902006154 |  | 泄水管 | 1.吐水管品种、规格 ：PVC DN50 2.接缝、嵌缝材料种类 3.吐水管长度：400mm 4油漆品种、刷漆遍数 | 个 | 50 | 14.38
155 | 011201001155 |  | 墙面一般抹灰 | 1.墙体类型 ：砖墙 3.装饰面材料种类 ：水泥砂浆 | m2 | 64 | 26.20
156 | 011204001156 |  | 花岗石墙面 | 1.墙体类型 ：砖墙 2.安装方式 ：砂浆粘贴 3.面层材料品种、规格、颜色 ：芝麻灰烧面花岗石 100*200*20（甲供材料） | m2 | 40 | 116.43
157 | 011206001157 |  | 花岗石压顶 | 1.基层类型、部位 ：砖墙 2.安装方式 ：水泥砂浆粘贴 3.面层材料品种、规格、颜色 ：芝麻灰光面花岗石 320*600*50（甲供材料） | m2 | 32 | 280.65
158 | 010403004158 |  | 块石挡土墙 | 1.石料种类、规格 ：块石（最长边150mm~200mm，最短边80mm~100mm） 2.砌筑要求 ：C20细石砼砌筑 | m3 | 142.5 | 611.55
159 | 011201003159 |  | 墙面勾缝 | 1.勾缝类型 ：综合 2.勾缝材料种类：水泥砂浆 | m2 | 570 | 9.93
八、公园管理用房强电
160 | 010101007160 |  | 管沟土方 | 1.土壤类别 2.管外径 3.挖沟深度 4.回填要求 | m3 | 100.8 | 5.18
161 | 010103001161 |  | 回填方 | 1.密实度要求 ：满足 2.填方材料品种 3.填方粒径要求 4.填方来源、运距 | m3 | 100.8 | 9.84
162 | 030408003162 |  | 电缆保护管 | 1.名称 ：电缆保护管 2.材质 ：镀锌钢管 3.规格 ：DN50 4.敷设方式：埋地 | m | 731.1 | 38.13
163 | 030408001163 |  | 电力电缆 YJV-22-3*10mm2 | 1.名称 ：铜芯电缆 2.型号 ：YJV-22-3*10mm2 4.材质 ：铜芯 5.敷设方式、部位 ：埋地 7.地形：丘陵 | m | 741.1 | 32.20
164 | 030408006164 |  | 电力电缆头 3*10mm2 | 1.名称 ：电缆头 2.型号：3*10mm2 .材质、类型 ：铜 | 个 | 4 | 77.82
165 | 030408005165 |  | 铺砂、盖保护板（砖） | 1.种类 ：电缆铺砂盖、保护板 2.规格：1~2根电缆 | m | 672 | 13.82
166 | 030404017166 |  | AL-1配电箱 | 1.名称、编号：AL-1配电箱 2.具体配置：按设计成套定制 3.箱体的规格和材质：详设计 4.安装方式：嵌入式或半嵌入式安装,并设立带锁安全门 5.有（无）端子外部接线、接地跨接、开孔及防火堵洞、回路标识满足设计及规范要求。 6.未尽事宜满足设计及现行技术、质量验收规范要求。 | 台 | 2 | 304.74
167 | 030412001167 |  | 3*36W荧光灯 | 1.名称 、型号、规格、材质 ：3*36W格栅灯 2.安装方式：吸顶安装 3.其它做法：未尽事宜满足设计及现行技术、质量验收规范要求 | 套 | 8 | 125.19
168 | 030412001168 |  | 65W普通吸顶灯 | 1.名称 、型号、规格、材质 ：65W普通吸顶灯 2.安装方式：吸顶安装 3.其它做法：未尽事宜满足设计及现行技术、质量验收规范要求 | 套 | 4 | 67.41
169 | 030404034169 |  | 暗装单控单联照明开关 | 1.名称 、型号、规格、材质 ：250V/10A 单控单联照明开关 2.安装方式：距地1.3米暗装 3.其它做法：未尽事宜满足设计及现行技术、质量验收规范要求 | 个 | 1 | 15.88
170 | 030404034170 |  | 暗装单控双联照明开关 | 1.名称 、型号、规格、材质 ：250V/10A 单控双联照明开关 2.安装方式：距地1.3米暗装 3.其它做法：未尽事宜满足设计及现行技术、质量验收规范要求 | 个 | 4 | 17.31
171 | 030404034171 |  | 暗装双控单联照明开关 | 1.名称 、型号、规格、材质 ：250V/10A 单控双联照明开关 2.安装方式：距地1.3米暗装 3.其它做法：未尽事宜满足设计及现行技术、质量验收规范要求 | 个 | 4 | 16.74
172 | 030404031172 |  | 暗装单相两孔加三孔插座 | 1.名称：暗装单相两孔加三孔插座 2.型号：86Z223A-10 3.安装方式：嵌墙暗装，下沿距地0.3m 4.其它做法：未尽事宜满足设计及现行技术、质量验收规范要求 | 个 | 12 | 22.47
173 | 030404031173 |  | 暗装单相三孔壁挂式空调插座 | 1.名称：暗装单相两孔加三孔插座 2.型号：86Z223A-20 3.安装方式：嵌墙暗装，下沿距地0.3m 4.其它做法：未尽事宜满足设计及现行技术、质量验收规范要求 | 个 | 4 | 18.60
174 | 030404033174 |  | 排气扇 | 1.名称 ：排气扇 | 台 | 1 | 171.62
175 | 030409005175 |  | 避雷网 φ10镀锌圆钢 | 1.名称:避雷网 2.材质:热镀锌圆钢 3.规格：Φ10mm 4.安装形式：沿屋顶周边女儿墙明敷设 Φ10镀锌圆钢为接闪带，做法见图集99D501-1-2-09,并应尽量靠近女儿墙外侧垂直附近。 5.未尽事宜满足设计及现行技术、质量验收规范要求 | m | 61 | 16.60
176 | 030409003176 |  | 避雷引下线 | 1.名称 ：防雷引下线 2.材质 、规格：2根φ14镀锌螺纹钢 3.安装形式 ：柱内钢筋下端与基础钢筋焊接联通，上端与避雷带网格钢筋焊接联通 4.安装部位 ：利用建筑物构造柱内钢筋 | m | 43.2 | 15.79
177 | 030414009177 |  | 避雷测试 | 1.名称：避雷测试 | 组 | 2 | 1465.57
178 | 030409002178 |  | 接地母线 | 1.名称 ：接地母线 2.材质 、规格 ：扁钢 -40*4 3.安装部位 ：沿建筑基础布置 4.安装形式：埋地深度1.0米 | m | 117.2 | 36.15
179 | 030414011179 |  | 接地装置测试 | 1.名称：接地装置调试 2.类别：接地网 3.未尽事宜满足设计及现行技术、质量验收规范要求 | 系统¦组 | 2 | 1123.43
180 | 030411001180 |  | 配管 PVC16 | 1.名称 ：电线配管 2.材质 ：PVC 3.规格： 16 4.配置形式 ：暗埋 | m | 65.5 | 12.17
181 | 030411001181 |  | 配管 PVC20 | 1.名称 ：电线配管 2.材质 ：PVC 3.规格： 20 4.配置形式 ：暗埋 | m | 67.6 | 13.38
182 | 030411004182 |  | 配线 BV-2.5mm2 | 1.名称 ：配线 2.配线形式 ：穿管 3.型号 ：BV 4.规格 ：2.5mm2 5.材质 ：铜芯 6.配线部位 ：室内 | m | 196.5 | 2.81
183 | 030411004183 |  | 配线 BV-4mm2 | 1.名称 ：配线 2.配线形式 ：穿管 3.型号 ：BV 4.规格 ：4mm2 5.材质 ：铜芯 6.配线部位 ：室内 | m | 202.8 | 3.38
184 | 030411006184 |  | 接线盒 | 1.名称 ：接线盒 2.材质 ：PVC 3.规格 ：86型 4.安装形式：暗装 | 个 | 38 | 7.24
185 | 030414002185 |  | 送配电装置系统 | 1.名称 2.型号 3.电压等级（kV） 4.类型 | 系统 | 2 | 1030.01
186 | 040504001186 |  | 强电检查井 | 1、做法和尺寸详见设计图纸 | 座 | 16 | 3431.12
九、水泵房强电
187 | 010101007187 |  | 管沟土方 | 1.土壤类别 2.管外径 3.挖沟深度 4.回填要求 | m3 | 48.06 | 5.18
188 | 010103001188 |  | 回填方 | 1.密实度要求 2.填方材料品种 3.填方粒径要求 4.填方来源、运距 | m3 | 48.06 | 9.84
189 | 030408003189 |  | 电缆保护管 | 1.名称 2.材质 3.规格 4.敷设方式 | m | 509.4 | 33.27
190 | 030408001190 |  | 电力电缆 YJV-22-5*10mm2 | 1.名称 2.型号 3.规格 4.材质 5.敷设方式、部位 6.电压等级（kV） 7.地形 | m | 521.4 | 45.13
191 | 030408006191 |  | 电力电缆头 5*10mm2 | 1.名称 ：电缆头 2.型号：5*10mm2 .材质、类型 ：铜 | 个 | 4 | 80.52
192 | 030408005192 |  | 铺砂、盖保护板（砖） | 1.种类 ：电缆铺砂盖、保护板 2.规格：1~2根电缆 | m | 320.4 | 13.82
193 | 030404017193 |  | AP-1配电箱 | 1.名称、编号：AP-1配电箱 2.具体配置：按设计成套定制 3.箱体的规格和材质：详设计 4.安装方式：底边距地1.0米，嵌入式或半嵌入式安装,并设立带锁安全门 5.有（无）端子外部接线、接地跨接、开孔及防火堵洞、回路标识满足设计及规范要求。 6.未尽事宜满足设计及现行技术、质量验收规范要求。 | 台 | 2 | 663.27
194 | 030412001194 |  | 65W防水防溅灯 | 1.名称 、型号、规格、材质 ：65W普通吸顶灯 2.安装方式：吸顶安装 3.其它做法：未尽事宜满足设计及现行技术、质量验收规范要求 | 套 | 3 | 122.68
195 | 030404034195 |  | 暗装单控单联照明开关 | 1.名称 、型号、规格、材质 ：250V/10A 单控单联照明开关 2.安装方式：距地1.3米暗装 3.其它做法：未尽事宜满足设计及现行技术、质量验收规范要求 | 个 | 1 | 15.88
196 | 030404034196 |  | 暗装单控双联照明开关 | 1.名称 、型号、规格、材质 ：250V/10A 单控双联照明开关 2.安装方式：距地1.3米暗装 3.其它做法：未尽事宜满足设计及现行技术、质量验收规范要求 | 个 | 1 | 17.31
197 | 030404031197 |  | 暗装单相两孔加三孔插座 | 1.名称：暗装单相两孔加三孔插座 2.型号：86Z223A-10 3.安装方式：嵌墙暗装，下沿距地0.3m 4.其它做法：未尽事宜满足设计及现行技术、质量验收规范要求 | 个 | 3 | 22.47
198 | 030409005198 |  | 避雷网 φ10镀锌圆钢 | 1.名称:避雷网 2.材质:热镀锌圆钢 3.规格：Φ10mm 4.安装形式：沿屋顶周边女儿墙明敷设 Φ10镀锌圆钢为接闪带，做法见图集99D501-1-2-09,并应尽量靠近女儿墙外侧垂直附近。 5.未尽事宜满足设计及现行技术、质量验收规范要求 | m | 26.4 | 16.60
199 | 030409003199 |  | 避雷引下线 | 1.名称 ：防雷引下线 2.材质 、规格：2根φ14镀锌螺纹钢 3.安装形式 ：柱内钢筋下端与基础钢筋焊接联通，上端与避雷带网格钢筋焊接联通 4.安装部位 ：利用建筑物构造柱内钢筋 | m | 36 | 17.12
200 | 030414009200 |  | 避雷测试 | 1.名称：避雷测试 | 组 | 2 | 1465.57
201 | 030409002201 |  | 接地母线 | 1.名称 ：接地母线 2.材质 、规格 ：扁钢 -40*4 3.安装部位 ：沿建筑基础布置 4.安装形式：埋地深度1.0米 | m | 52.8 | 20.41
202 | 030414011202 |  | 接地装置测试 | 1.名称：接地装置调试 2.类别：接地网 3.未尽事宜满足设计及现行技术、质量验收规范要求 | 系统¦组 | 2 | 1572.81
203 | 030411001203 |  | 配管 PVC16 | 1.名称 ：电线配管 2.材质 ：PVC 3.规格： 16 4.配置形式 ：暗埋 | m | 12.7 | 10.01
204 | 030411001204 |  | 配管 PVC25 | 1.名称 ：电线配管 2.材质 ：PVC 3.规格： 25 4.配置形式 ：暗埋 | m | 13.9 | 14.42
205 | 030411001205 |  | 配管 钢管32 | 1.名称 ：电线配管 2.材质 ：镀锌钢管 3.规格： 32 4.配置形式 ：暗埋 | m | 14.5 | 25.70
206 | 030411004206 |  | 配线 BV-2.5mm2 | 1.名称 ：配线 2.配线形式 ：穿管 3.型号 ：BV 4.规格 ：2.5mm2 5.材质 ：铜芯 6.配线部位 ：室内 | m | 41.1 | 2.81
207 | 030411004207 |  | 配线 YJV-3*4mm2 | 1.名称 ：配线 2.配线形式 ：穿管 3.型号 ：YJV 4.规格 ：3*4mm2 5.材质 ：铜芯 6.配线部位 ：室内 | m | 15.9 | 16.40
208 | 030411004208 |  | 配线 YJV-5*4mm2 | 1.名称 ：配线 2.配线形式 ：穿管 3.型号 ：YJV 4.规格 ：5*4mm2 5.材质 ：铜芯 6.配线部位 ：室内 | m | 17.5 | 22.84
209 | 030408006209 |  | 电力电缆头 | 1.名称 ：电缆头 2.型号：3*4mm2 、5*4mm2 .材质、类型 ：铜 | 个 | 6 | 77.82
210 | 030411006210 |  | 接线盒 | 1.名称 ：接线盒 2.材质 ：PVC 3.规格 ：86型 4.安装形式：暗装 | 个 | 8 | 7.24
211 | 030414002211 |  | 送配电装置系统 | 1.名称 2.型号 3.电压等级（kV） 4.类型 | 系统 | 2 | 1030.01
212 | 040504001212 |  | 强电检查井（净空1500*1600mm） | 1、做法和尺寸详见设计图纸 | 座 | 10 | 3431.12
十、管理房和泵房给、排水
213 | 031001006213 |  | 管理房厕所塑料排水管 DN75 | 1.PVC-U排水管 DN75 | m | 50 | 49.68
214 | 031001006214 |  | PE塑料给水管 DN25 | 1.PE塑料给水管 DN25 | m | 30 | 25.72
215 | 031004006215 |  | 大便器带冲水箱 | 1.材质 ：陶瓷 2.附件：带冲水箱 | 组 | 1 | 457.24
216 | 031004003216 |  | 立式洗脸盆 | 1.材质 ：陶瓷 2、配件：带龙头、下水 | 组 | 1 | 549.76
217 | 031004008217 |  | 成品拖布池 | 1.材质 ：陶瓷 2、配件：带龙头、下水 | 组 | 1 | 301.32
218 | 040503001218 |  | 原有检查井升高砌砖 | 3.砌筑材料、规格、强度等级 :M10页岩标准砖 4.砂浆强度等级、配合比：M7.5水泥砂浆 | m3 | 30.15 | 496.90
219 | 040308001219 |  | 原有检查井升高抹灰 | 1．砂浆配合比 ：1.2水泥砂浆 | m2 | 87.92 | 24.01
220 | 040504001220 |  | 原有检查井升高井圈、井盖拆除、恢复 | 1.井盖、井圈材质及规格 ：原有井圈、井盖 | 座 | 80 | 144.25
措施项目
221 | 011701001221 |  | 综合脚手架 | 1．建筑结构形式 2．檐口高度 | m2 | 127.2 | 11.04
合 计（大写： ）