## 安装工程
机场路景观改造提升工程电缆管道预埋工程量清单与报价表
工程名称： |  | 机场路景观改造提升工程（电缆管道预埋工程）
序号 | 项目编码 |  | 项目名称 | 项目特征描述 | 计量 单位 | 工程量 | 全费用单价限价(元) |  | 金额（元）
[8 empty] | 合价 | 全费用单价 | 合 计
灯光工程
1 | 010101003001 |  | 挖电缆沟 | 1.土壤类别 ：投标人根据现场综合考虑 2.挖土深度 ：700mm深 ，600mm宽 3.弃土运距：投标人根据现场综合考虑 | m3 | 14000 | 19.86
2 | 030408005002 |  | 盖保护板（砖） | 1.种类 ：砖保护 2.规格：标砖 | m | 28000 | 16.65
3 | 010103001012 |  | 回填方 | 1.密实度要求 2.填方材料品种 3.填方粒径要求 4.填方来源、运距 | m3 | 5000 | 9.50
4 | 010103002003 |  | 余方弃置 | 1.运距：投标人综合考虑 2.弃土场费用：投标人自行考虑 | m3 | 9000 | 6.92
5 | 010507007004 |  | C20混凝土包封 | 1.构件的类型 ：混凝土管道包封 2.部位 ：电力穿线管包封 3.混凝土强度等级:C20商品混凝土 4.具体做法满足设计及验收要求 | m3 | 113.6 | 449.76
6 | 030411001005 |  | PVC套线管 DN50 | 1.名称、材质、规格 ：PVC套线管 DN50 2.连接形式 ：承插粘接 3.品牌要求：中财、康泰、川路、辉腾四种品牌之一 4.其它做法：未尽事宜满足设计及现行技术、质量验收规范要求 | m | 49000 | 15.51
7 | 030411001006 |  | PVC套线管 DN32 | 1.名称、材质、规格 ：PVC套线管 DN32 2.连接形式：承插粘接 3.品牌要求：中财、康泰、川路、辉腾四种品牌之一 4.其它做法：未尽事宜满足设计及现行技术、质量验收规范要求 | m | 1500 | 11.28
8 | 031001006007 |  | 碳素波纹管 DN200 | 1.材质、规格 ：碳素波纹管 DN200 2.具体做法满足设计及验收要求 | m | 355 | 39.88
9 | 030408003008 |  | 电缆保护管 SC80 | 1.名称、材质、规格 ：SC80 2.连接形式 ：承插 3.其它做法：未尽事宜满足设计及现行技术、质量验收规范要求 | m | 450 | 79.42
10 | 031001006007 |  | 双壁波纹管 PVC-U200 | 1.材质、规格 ：双壁波纹管 PVC-U200 2.品牌要求：中财、康泰、川路、辉腾四种品牌之一 3.其它做法：未尽事宜满足设计及现行技术、质量验收规范要求 | m | 6800 | 39.88
11 | 031001006007 |  | 七孔蜂窝管 DN110 | 1.材质、规格 ：六孔蜂窝管 DN110 2.连接方式：粘接 3.品牌要求：中财、康泰、川路、辉腾四种品牌之一 4.其它做法：未尽事宜满足设计及现行技术、质量验收规范要求 | m | 6800 | 34.88
12 | 030408003009 |  | 电缆保护管 SC100 | 1.名称、材质、规格 ：SC100 2.连接形式 ：承插 3.其它做法：未尽事宜满足设计及现行技术、质量验收规范要求 | m | 300 | 92.58
13 | 010401011011 |  | 强电检查井2.4*2.2*1.6 | 1.井截面、深度 :2.2*2.4*1.6 2.砖品种、规格、强度等级 ：MU10标准砖 3.垫层材料种类、厚度 ：100mm厚C15混凝土 4.井盖安装 ：高分子成品井座井盖 5.抹灰面：1:2.5水泥砂浆抹灰 6.人孔板及圈梁：C20商混 7.其它：详按施工图纸及相关质量验收规范 | 座 | 182 | 2737.61
14 | 041001001010 |  | 拆除砼路 | 1.材质 ：C25 2.厚度 ： 0.22M 3.含切缝、建渣外运（运距及弃渣场地自行考虑） 4.沟槽人工开挖 5.其它做法：未尽事宜满足设计及现行技术、质量验收规范要求 | m2 | 80 | 53.06
15 | 040203007011 |  | 水泥混凝土路面恢复 | 1.混凝土强度等级：商混 C25 2.厚度： 0.22M 3.其它做法：未尽事宜满足设计及现行技术、质量验收规范要求 | m2 | 80 | 107.21
合 计（大写： ）