## F.1.1 分部分项工程清单计价表(表-08)【园林绿化工程】
老机场路苗木移植工程苗木移植工程量清单与报价表
工程名称： |  | 老机场路苗木移植工程
序号 | 项目编码 |  | 项目名称 | 项目特征描述 | 计量 单位 | 工程量 | 全费用单价限价(元) |  | 金额（元）
[8 empty] | 合价 | 全费用单价 | 合 计
移植乔木
1 | 050102001006 |  | 移植栾树 米径16-20cm | 1.种类 ：栾树 2.胸径或干径 ：Φ16~20cm 3.场内外运输方式及运输距离：承包人自定 4.养护及养护期：100%成活率；养护期1年 5.不得随意修剪树木枝条，保持树木全冠幅 6.做法：满足设计及现行技术、质量、施工验收规范要求 | 株 | 197 | 228.05
2 | 050102001007 |  | 移植桂花 米径8-15cm | 1.种类 ：桂花 2.胸径或干径 ：Φ8-15cm 3.场内外运输方式及运输距离：承包人自定 4.养护及养护期：100%成活率；养护期1年 5.不得随意修剪树木枝条，保持树木全冠幅 6.做法：满足设计及现行技术、质量、施工验收规范要求 | 株 | 314 | 137.86
3 | 050102001010 |  | 移植小叶榕A 米径15-17cm | 1.种类 ：小叶榕A 2.胸径或干径 ：Φ15-17cm 3.场内外运输方式及运输距离：承包人自定 4.养护及养护期：100%成活率；养护期1年 5.不得随意修剪树木枝条，保持树木全冠幅 6.做法：满足设计及现行技术、质量、施工验收规范要求 | 株 | 30 | 228.05
4 | 050102001035 |  | 移植小叶榕B 米径18-20cm | 1.种类 ：小叶榕B 2.胸径或干径 ：米径18-20cm 3.场内外运输方式及运输距离：承包人自定 4.养护及养护期：100%成活率；养护期1年 5.不得随意修剪树木枝条，保持树木全冠幅 6.做法：满足设计及现行技术、质量、施工验收规范要求 | 株 | 451 | 376.15
5 | 050102001035 |  | 移植黄葛树A 米径18-20cm | 1.种类 ：黄葛树 2.胸径或干径 ：米径18-20cm 3.场内外运输方式及运输距离：承包人自定 4.养护及养护期：100%成活率；养护期1年 5.不得随意修剪树木枝条，保持树木全冠幅 6.做法：满足设计及现行技术、质量、施工验收规范要求 | 株 | 48 | 376.15
6 | 050102001035 |  | 移植黄葛树B 米径21-22cm | 1.种类 ：黄葛树B 2.胸径或干径 ：米径21-22cm 3.场内外运输方式及运输距离：承包人自定 4.养护及养护期：100%成活率；养护期1年 5.不得随意修剪树木枝条，保持树木全冠幅 6.做法：满足设计及现行技术、质量、施工验收规范要求 | 株 | 29 | 524.48
7 | 050102001009 |  | 移植黄葛树C 米径28-30cm | 1.种类 ：黄葛树C 2.胸径或干径 ：Φ28-30cm 3.场内外运输方式及运输距离：承包人自定 4.养护及养护期：100%成活率；养护期1年 5.不得随意修剪树木枝条，保持树木全冠幅 6.做法：满足设计及现行技术、质量、施工验收规范要求 | 株 | 1 | 987.93
移植灌木及花卉
8 | 050102002019 |  | 移植鸭脚木球 G=150cm | 1.种类 ：鸭脚木球 2. 冠丛高： G=150cm 3.场内外运输方式及运输距离：承包人自定 4.养护及养护期：100%成活率；养护期1年 5.做法：满足设计及现行技术、质量、施工验收规范要求 | 株 | 15 | 22.68
9 | 050102005039 |  | 移植海桐绿篱 | 1.种类 ：海桐绿篱 2.篱高 ：800mm 3.行数、蓬径 :单排，冠幅80-100cm 4.场内外运输方式及运输距离：承包人自定 5.养护及养护期：100%成活率；养护期1年 6.做法：满足设计及现行技术、质量、施工验收规范要求 | m2 | 4622 | 40.72
树木支撑架、草绳绕树干工程
10 | 050403001001 |  | 树木支撑架 三角撑 | 1.支撑类型、材质 ：树棍支撑 2.支撑材料规格 ：树棍φ6cm 长≤2m 3.单株支撑材料数量：3根 | 株 | 1070 | 22.03
11 | 050403002 |  | 草绳绕树干 树干胸径≤10cm | 1.胸径（干径） ：树干胸径≤10cm 2.草绳所绕树干高度：绕树高度1米 | 株 | 150 | 8.89
12 | 050403002 |  | 草绳绕树干 10cm＜树干胸径≤15cm | 1.胸径（干径） ：10cm＜树干胸径≤15cm 2.草绳所绕树干高度：绕树高度1米 | 株 | 164 | 13.02
13 | 050403002 |  | 草绳绕树干 15cm＜树干胸径≤20cm | 1.胸径（干径） ：15cm＜树干胸径≤20cm 2.草绳所绕树干高度：绕树高度1米 | 株 | 726 | 17.18
14 | 050403002001 |  | 草绳绕树干 20cm＜树干胸径≤30cm | 1.胸径（干径） ：20cm＜树干胸径≤30cm 2.草绳所绕树干高度：绕树高度1米 | 株 | 30 | 26.15
15 | 自编 |  | 苗木移植至沱六桥靠泸职院附近汽车运输 | 1.车类型：9.6米长车厢大货车 2.运距：泰安镇红绿灯处至泸职院附近,15-18公里 3.包含集中地点的上下车（吊车配合） | 台班 | 20 | 1179.68
合 计