## 安装工程
机场路景观改造提升工程示范段光亮工程工程量清单与报价表
工程名称： | 机场路景观改造提升工程（电缆管道预埋工程）
序号 |  | 项目名称 | 项目特征描述 | 计量 单位 | 工程量 | 全费用单价限价(元) |  | 金额（元）
[7 empty] | 合价 | 全费用单价 | 合 计
灯光工程
1 | 010101003001 | 挖电缆沟 | 1.土壤类别 ：一般土 2.挖土深度 ：按设计要求 3.其他满足设计与规范要求 | m3 | 417 | 18.82
2 | 030408001005 | 电力电缆YJV-3*4 | 1.名称 、型号、规格、材质 ：3*4照明铜芯线缆 2.敷设方式、部位 ：穿入预埋管内 3.其他满足设计与规范要求 | m | 4040.77 | 15.69
3 | 030408006006 | 电力电缆头YJV-3*4 | 1.名称 ：电力电缆头 2.型号、规格 ：YJV-3*4 3.材质、类型 ：铜芯电缆头 4.安装部位 ：室外，暗敷 5.其他满足设计与规范要求 | 个 | 20 | 148.28
4 | 030408001009 | 电力电缆YJV-3*2.5 | 1.名称 、型号、规格、材质 ：3*2.5照明铜芯线缆 2.敷设方式、部位 ：穿入预埋管内 3.其他满足设计与规范要求 | m | 953.3 | 12.07
5 | 030408006010 | 电力电缆头YJV-3*2.5 | 1.名称 ：电力电缆头 2.型号、规格 ：YJV-3*2.5 3.材质、类型 ：铜芯电缆头 4.安装部位 ：室外，暗敷 5.其他满足设计与规范要求 | 个 | 4 | 95.02
6 | 030411001011 | PVC套线管 DN32 | 1.名称、材质、规格 ：PVC套线管 DN16 2.连接形式 ：承插粘接 3.其他满足设计与规范要求 | m | 946.7 | 10.56
7 | 030412004026 | 照树灯 3X100W | 1.名称 ：照树灯 2.型号 ：LED 3.规格 ：3*100W,黄光，不低于IP65. 4.优质铝材，散热效果极好;高强度钢化玻璃，透光率高，耐高温，耐冲击性. 5.其他满足设计与规范要求 | 套 | 44 | 1280.27
8 | 030412004037 | LED洗墙灯 | 1.名称 ：洗墙灯，18W/米，黄光，LED，不低于IP66. 2.规格 ：按设计要求 3.优质铝材，散热效果极好;高强度钢化玻璃，透光率高，耐高温，耐冲击性. 4.其他满足设计与规范要求 | m | 1845.1 | 241.84
合 计（大写： ）