## 安装工程
机场路景观改造提升工程灯光工程工程量清单与报价表
工程名称： | 机场路景观改造提升工程（灯光工程）
序号 |  | 项目名称 | 项目特征描述 | 计量 单位 | 工程量 | 全费用单价限价(元) |  | 金额（元）
[7 empty] | 合价 | 全费用单价 | 合 计
灯光工程
1 | 010101003001 | 挖电缆沟及回填 | 1.土壤类别 ：一般土 2.挖土深度 ：按设计要求 3.回填密实度要求 ：满足设计及规范要求 4.回填方材料品种 ：一般土 5.含起挖草坪，管道埋下后草坪的恢复，并保证草坪的平整度与周边一致。若在施工过程中发生了草坪的破坏，需负责更换草坪。 | m3 | 1584.48 | 30.06
2 | 010401001002 | 砖保护 | 1.砖品种、规格、强度等级 :标砖 | m | 3.22 | 16.28
3 | 010103002003 | 余方弃置 | 1.运距：机场路总长6.8km，场内运转，运距考虑3km 2.弃土场费用：场内运转 | m3 | 440.13 | 6.74
4 | 041001001010 | 拆除砼路 | 1.材质 ：路面c25砼，路基，土方等 2.厚度 ： 0.7m 3.切缝、建渣外运 4.沟槽人工开挖 | m2 | 330 | 51.33
5 | 040203007011 | 水泥混凝土路面恢复 | 1.混凝土强度等级：商混 C25 2.厚度： 0.22M 3.其它做法：未尽事宜满足设计及现行技术、质量验收规范要求 | m2 | 330 | 111.96
6 | 030408001005 | 电力电缆YJV-3*4 | 1.名称 、型号、规格、材质 ：3*4照明铜芯线缆, 2.敷设方式、部位 ：穿入预埋管内 3.其他：满足设计及国家标准包检测 | m | 20873 | 21.20
7 | 030408006006 | 电力电缆头YJV-3*4 | 1.名称 ：电力电缆头 2.型号、规格 ：YJV-3*4 3.材质、类型 ：铜芯电缆头 4.安装部位 ：室外，暗敷 | 个 | 32 | 139.20
8 | 030411001008 | PVC套线管 DN50 | 1.名称、材质、规格 ：PVC套线管 DN50 2.连接形式 ：承插粘接 | m | 2200 | 16.88
9 | 030408001013 | 电力电缆YJV22-4*50+1*25 | 1.名称 、型号、规格、材质 ：YJV22-4*50+1*25铜芯线缆 2.敷设方式、部位 ：暗敷 | m | 1138 | 154.82
10 | 030408006014 | 电力电缆头YJV22-4*50+1*25 | 1.名称 ：电力电缆头 2.型号、规格 ：YJV22-4*50+1*25 3.材质、类型 ：铜芯电缆头 4.安装部位 ：室外，暗敷 3.其他：满足设计及国家标准包检测 | 个 | 14 | 372.21
11 | 030408003016 | 电缆保护管 SC80 | 1.名称、材质、规格 ：SC80 2.连接形式 ：承插 | m | 1050 | 71.44
12 | 030404017029 | JX-XDW不锈钢配电箱（1040*1500*1000） | 1.名称、编号：JX-XDW不锈钢配电箱（1500*1040*1000） 2.具体配置：按设计成套定制 3.箱体的规格和材质：详设计 4.安装方式：室外落地式配电箱。 5.含配电箱基础垫层：100厚混凝土垫层，卵石垫层 6.配电箱基础砖砌：MU7.5砖 M7.5砂浆 7.预留管件：SC100mm热度性钢管，63*40等边槽钢 8.10mm厚1:3水泥砂浆抹灰 9.c20豆石砼圈梁 | 台 | 7 | 9873.62
13 | 030412004026 | 照树灯 1*100W | 1.名称 ：照树灯 2.型号 ：LED 3.规格 ：100W,黄光，不低于IP66. 4.品牌要求：雷士、欧司朗、欧普；禁止使用贴牌产品 5.优质铝材，散热效果极好;高强度钢化玻璃，透光率高，耐高温，耐冲击性. | 套 | 100 | 966.41
14 | 030412004026 | 照树灯 3X100W | 1.名称 ：照树灯 2.型号 ：LED 3.规格 ：3*100W,黄光，不低于IP65. 4.品牌要求：雷士、欧司朗、欧普；禁止使用贴牌产品 5.优质铝材，散热效果极好;高强度钢化玻璃，透光率高，耐高温，耐冲击性. | 套 | 138 | 1939.09
15 | 030409001028 | 接地极 | 1.名称 ：接地极 2.材质 ：L40*4镀锌角钢 | 根（块） | 7 | 95.74
合 计（大写： ）