## F.1.1 分部分项工程和单价措施项目清单与计价表(表-08~
泸州市国家高新区智能终端产业园区入口土建工程量清单与报价表
工程名称： | 高新区厂房大门\高新区厂房大门【园建】 |  |  |  | 标段：
序号 | 项目编码 | 项目名称 | 项目特征 | 计量 单位 | 工程 量 | 全费用单价限价(元) | 金额（元）
[7 empty] | 全费用单价 | 合 计
室外铺装
1 | 010101001016 | 素土夯实 | 1.土壤类别：综合 2.其它要求：满足设计及现行技术、质量、施工验收规范要求 | m2 | 481.7 | 1.26
2 | 010201001021 | 120厚碎石垫层 | 1.材料品种、规格 ：级配碎石 2.厚度：120mm 3.满足设计及现行技术、质量、施工验收规范要求 | m3 | 57.804 | 214.57
3 | 010501001022 | 100厚C15混凝土 | 1.混凝土种类 商品混凝土 2.混凝土强度等级：C15 3.厚度：100厚 4.满足设计及现行技术、质量、施工验收规范要求 | m3 | 48.1 | 489.10
4 | 011101006023 | 30厚1：3水泥砂浆找平层 | 1、找平层厚度、砂浆配合比:30mm厚1：3水泥砂浆找平 2.做法：满足设计及现行技术、质量、施工验收规范要求 3.满足设计及现行技术、质量、施工验收规范要求 | m2 | 481.7 | 25.11
5 | 011102001020 | 300*300*30黄金麻花岗石荔枝面 | 1.找平层厚度、砂浆配合比 ：20厚1：2.5水泥砂浆粘接层 2.面层材料品种、规格、颜色 300*300*30黄金麻花岗石荔枝面 3.其它：满足设计及现行技术、质量、施工验收规范要求 | m2 | 196.784 | 199.90
6 | 011102001020 | 600*600*30黄金麻花岗石荔枝面 | 1.找平层厚度、砂浆配合比 ：20厚1：2.5水泥砂浆粘接层 2.面层材料品种、规格、颜色 600*600*30黄金麻花岗石荔枝面 3.其它：满足设计及现行技术、质量、施工验收规范要求 | m2 | 189.045 | 199.90
7 | 011102001020 | 600*300*30芝麻黑岗石带荔枝面 | 1.找平层厚度、砂浆配合比 ：20厚1：2.5水泥砂浆粘接层 2.面层材料品种、规格、颜色 600*300*30芝麻黑岗石带荔枝面 3.其它：满足设计及现行技术、质量、施工验收规范要求 | m2 | 30.27 | 160.40
8 | 011102001020 | 400*200*30黄金麻花岗石荔枝面 | 1.找平层厚度、砂浆配合比 ：20厚1：2.5水泥砂浆粘接层 2.面层材料品种、规格、颜色 400*200*30黄金麻花岗石荔枝面 3.其它：满足设计及现行技术、质量、施工验收规范要求 | m2 | 48.991 | 199.90
9 | 011102001020 | 400*200*30芝麻黑花岗石荔枝面 | 1.找平层厚度、砂浆配合比 ：20厚1：2.5水泥砂浆粘接层 2.面层材料品种、规格、颜色 400*200*30芝麻黑花岗石荔枝面 3.其它：满足设计及现行技术、质量、施工验收规范要求 | m2 | 16.7 | 155.46
梯步
10 | 010101001016 | 素土夯实 | 1.土壤类别：综合 2.其它要求：满足设计及现行技术、质量、施工验收规范要求 | m2 | 82.65 | 1.26
11 | 010201001021 | 120厚碎石垫层 | 1.材料品种、规格 ：级配碎石 2.厚度：120mm 3.满足设计及现行技术、质量、施工验收规范要求 | m3 | 9.918 | 214.57
12 | 010501001013 | 100厚C15砼垫层 | 1.混凝土种类 商品混凝土 2.混凝土强度等级：C15 3.厚度：100厚 4.满足设计及现行技术、质量、施工验收规范要求 | m3 | 8.265 | 489.10
13 | 011107001019 | 台阶面花岗石 | 1.找平层厚度、砂浆配合比 ：20厚1:3水泥砂浆 2.粘结材料种类 ：1:2.5水泥砂浆 3.面层材料品种、规格、颜色 20厚黄金麻花岗石（踢面），30厚黄金麻花岗石踏面 4.满足设计及现行技术、质量、施工验收规范要求 | m2 | 82.65 | 318.73
14 | 040204004011 | 400*200*20芝麻黑花岗石火烧面 | 1.找平层厚度、砂浆配合比：20厚1:3水泥砂浆 2.结合层厚度、砂浆配合比：20厚1:2.5水泥砂浆 3.面层材料品种、规格、颜色400*200*20芝麻黑花岗石火烧面 4.满足设计及现行技术、质量、施工验收规范要求 | ㎡ | 19.24 | 214.60
15 | 011503001018 | 无障碍通道栏杆 | 1.扶手材料种类、规格、品牌 2根2厚钢管 φ40，3根2厚钢管 φ15，面饰灰色氟碳漆 2.其它要求：满足设计及现行技术、质量、施工验收规范要求 | m | 73.3 | 157.97
16 | 011102001020 | 600*300*80芝麻黑花岗石光面 | 1.找平层厚度、砂浆配合比 ：20厚1：2.5水泥砂浆粘接层 2.面层材料品种、规格、颜色 600*300*80芝麻黑花岗石光面 3.其它：满足设计及现行技术、质量、施工验收规范要求 | m2 | 21.99 | 397.37
竹钢地板及栏杆
17 | 010101001024 | 素土夯实 | 1.土壤类别：综合 2.其它要求：满足设计及现行技术、质量、施工验收规范要求 | m2 | 69.372 | 0.70
18 | 010201001021 | 100厚碎石垫层 | 1.材料品种、规格 ：级配碎石 2.厚度：100mm 3.满足设计及现行技术、质量、施工验收规范要求 | m3 | 5.781 | 214.57
19 | 010501001013 | 40厚C25砼垫层 | 1.混凝土种类 商品混凝土 2.混凝土强度等级：C15 3.厚度：40厚 4.满足设计及现行技术、质量、施工验收规范要求 | m3 | 2.312 | 489.10
20 | 011104002026 | 138*30竹钢地板铺面 | 1.龙骨材料种类、规格、铺设间距 ：50*50*5不锈钢方管，间距为350，十字铺 2.基层材料种类、规格 3.面层材料品种、规格、颜色 ：138*30竹钢地板铺面 5、封口条：138*30竹钢地板 6.满足设计及现行技术、质量、施工验收规范要求 | m2 | 56.7 | 385.07
21 | 011503001018 | 栏杆 | 1.扶手材料种类、规格、品牌 ：2根φ40钢管壁厚2mm，5根φ15钢管壁厚2mm，面饰灰色氟碳漆 2.其它要求：满足设计及现行技术、质量、施工验收规范要求 | m | 25.9 | 184.18
LOGO景墙
22 | 010501001013 | 100厚C15砼垫层 | 1.混凝土种类 商品混凝土 2.混凝土强度等级：C15 3.厚度：100厚 4.满足设计及现行技术、质量、施工验收规范要求 | m3 | 1.558 | 489.10
23 | 010401012014 | M5水泥砂浆，MU7.5砖砌240墙 | 1.名称、部位：水泵坑 2.砖品种、规格、强度等级：MU10页岩砖、240mm×115mm×53mm 3.形状截面:见施工图 4.砂浆强度等级:M5水泥砂浆 5.其它要求：满足设计及现行技术、质量、施工验收规范要求 | m3 | 10.762 | 461.82
24 | 011201004027 | 20厚1：3水泥砂浆打底抹灰 | 1.20厚1:3水泥砂浆打底抹灰 2.满足设计及现行技术、质量、施工验收规范要求 | m2 | 44.84 | 21.48
25 | 011204001028 | 200*100*30芝麻黑花岗石荔枝面 | 1.找平层厚度、砂浆配合比 ：20厚1：2.5水泥砂浆粘接层 2.面层材料品种、规格、颜色 200*100*30芝麻黑花岗石荔枝面 3.其它：满足设计及现行技术、质量、施工验收规范要求 | m2 | 3.54 | 183.27
26 | 011204001028 | 400*400*30芝麻灰花岗石（机切面） | 1.找平层厚度、砂浆配合比 ：20厚1：2.5水泥砂浆粘接层 2.面层材料品种、规格、颜色 400*400*30芝麻灰花岗石（机切面） 3.其它：满足设计及现行技术、质量、施工验收规范要求 | m2 | 18.88 | 183.27
27 | 010507005029 | 现浇C20砼 | 1.混凝土种类 ：商混 2.混凝土强度等级：C25 3.满足设计及现行技术、质量、施工验收规范要求 | m3 | 0.944 | 564.15
28 | 010515001030 | 现浇构件钢筋 制作安装 直径≤φ10 | 1.钢筋种类、规格：直径≤Φ10圆钢 2.满足设计及现行技术、质量、施工验收规范要求 | t | 0.04 | 5807.15
29 | 010515001030 | 现浇构件钢筋 制作安装 直径φ12～φ16 | 1.钢筋种类、规格：直径Φ12—16 2.满足设计及现行技术、质量、施工验收规范要求 | t | 0.04 | 5443.23
水景
30 | 010101001016 | 素土夯实 | 1.土壤类别：综合 2.其它要求：满足设计及现行技术、质量、施工验收规范要求 | m2 | 35.8 | 1.26
31 | 010201001021 | 150厚碎石垫层 | 1.材料品种、规格 ：级配碎石 2.厚度：150mm 3.满足设计及现行技术、质量、施工验收规范要求 | m3 | 5.728 | 214.57
32 | 010501001013 | 100厚C15砼垫层 | 1.混凝土种类 商品混凝土 2.混凝土强度等级：C15 3.厚度：100厚 4.满足设计及现行技术、质量、施工验收规范要求 | m3 | 3.58 | 489.10
33 | 010904001008 | 4mm，SBS防水 4mm,SBS防水层 | 1.卷材品种、规格、厚度 4mm厚SBS卷防水 2.防水层数：详见施工图 3.防水层做法：详见施工图 4.满足设计及现行技术、质量、施工验收规范要求 | m2 | 35.8 | 44.84
34 | 011101006023 | 20厚1：3水泥砂浆找平层 | 1.20厚1:3水泥砂浆找平层 2.满足设计及现行技术、质量、施工验收规范要求 | m2 | 35.8 | 17.26
35 | 011101001032 | 20厚1：3水泥砂浆保护层 | 1.30厚1:3水泥砂浆找平层 2.满足设计及现行技术、质量、施工验收规范要求 | m2 | 35.8 | 20.21
36 | 010401012014 | M5水泥砂浆，MU7.5砖砌240水池边 | 1.名称、部位：水泵坑 2.砖品种、规格、强度等级：MU7.5页岩砖、240mm×115mm×53mm 3.形状截面:见施工图 4.砂浆强度等级:M5水泥砂浆 5.满足设计及现行技术、质量、施工验收规范要求 | m3 | 1.392 | 580.44
37 | 011101006023 | 30厚1：3水泥砂浆找平层 | 1.30厚1:3水泥砂浆找平层 2.满足设计及现行技术、质量、施工验收规范要求 | m2 | 2.4 | 25.11
38 | 031001006033 | PPR32管 | 1.安装部位：室外 2.材质、规格 ：PPR32 3.连接形式：胶圈接口 4.压力试验及吹、洗设计等其它要求： 满足设计及现行技术、质量、施工验收规范要求 | m | 25 | 31.35
39 | 031001006034 | PPR110管 | 1.安装部位：室外 2.材质、规格 ：PPR110 3.连接形式：胶圈接口 4.压力试验及吹、洗设计等其它要求： 满足设计及现行技术、质量、施工验收规范要求 | m | 5 | 58.73
40 | 031003001875 | 止水阀 | 1.安装部位：室外 2.型号、规格 ：采用全铜闸阀DN110，阀门公称压力1.60MPa，丝口。 3.其他：满足设计及现行技术、质量、施工验收规范要求 | 个 | 1 | 306.70
41 | 040504001869 | 阀门井（1000*1000*1000） | 1.垫层、基础材质及厚度 ：100mmC15混凝土基础 2.砌筑材料品种、规格、强度等级 ：240mm厚M7.5水泥砂浆MU10标砖 3.勾缝、抹面要求 ：1：2.5水泥砂浆抹面 4.盖板材质、规格 ：预制钢筋混凝土盖板，D700复合材料成品井盖 5.其他：土方开挖后，就近回填，做法详见设计，满足设计及规范要求 | 座 | 1 | 1257.34
42 | 050301002876 | 堆砌石假山 | 1.堆砌高度:1500mm 2.石料种类、单块重量:山石 800kg/块 3.混凝土强度等级:C15 4.砂浆配合比:1:3水泥砂浆 3.其他：满足设计及现行技术、质量、施工验收规范要求 | t | 10 | 937.77
合 计

## F.1.1 分部分项工程和单价措施项目清单与计价表(表-0~1
泸州市国家高新区智能终端产业园区入口土建工程量清单与报价表
工程名称： | 高新区厂房大门\高新区厂房大门【大门管理房改造】 |  |  |  | 标段：
序号 | 项目编码 | 项目名称 | 项目特征 | 计量 单位 | 工程 量 | 全费用单价限价(元) | 金额（元）
[7 empty] | 全费用单价 | 合 计
土石方工程
1 | 010101001001 | 平整场地 | 1.土壤类别：综合 2.其它要求：满足设计及现行技术、质量、施工验收规范要求 | m2 | 42.95 | 1.26
2 | 010101004003 | 挖基坑土方 | 1.土壤类别：二类土 2.基础类型：独立柱基 3.挖土深度：2m以内 4.弃土运距：投标人自行考虑 5.其它要求：满足设计及现行技术、质量、施工验收规范要求 | m3 | 4.8 | 25.86
3 | 010101002004 | 挖一般土方 | 1.土壤类别：综合 2.弃土运距：投标人自行考虑 3.其它要求：满足设计及现行技术、质量、施工验收规范要求 | m3 | 64.425 | 8.09
4 | 010103001006 | 回填方 | 1.土质要求：一般土壤 2.密实度要求：按规范要求，夯填 3.运距：投标人自行考虑 4.其它要求：满足设计及现行技术、质量、施工验收规范要求 | m3 | 56.725 | 10.24
5 | 010103002005 | 余方弃置 | 1.土壤类别：综合 2.弃土运距：投标人自行考虑 3.其它要求：满足设计及现行技术、质量、施工验收规范要求 | m3 | 4.8 | 8.27
钢筋混凝土工程
6 | 010501001007 | 150厚级配碎石垫层 | 1.材料品种、规格 ：级配碎石 2.厚度：150mm 3.满足设计及现行技术、质量、施工验收规范要求 | m3 | 6.443 | 266.50
7 | 010501001013 | 100厚C15砼垫层 | 1.混凝土种类 商品混凝土 2.混凝土强度等级：C15 3.厚度：100厚 4.满足设计及现行技术、质量、施工验收规范要求 | m3 | 4.295 | 489.10
8 | 010501003014 | 独立基础 | 1.混凝土种类：商品混凝土独立基础 2.混凝土强度等级：C15 3.厚度：100厚 4.满足设计及现行技术、质量、施工验收规范要求 | m3 | 4.8 | 478.92
9 | 010502002015 | 构造柱C25 | 1.混凝土种类：商品混凝土构造柱 2.混凝土强度等级：C25 3.满足设计及现行技术、质量、施工验收规范要求 | m3 | 1.037 | 495.61
10 | 010503005036 | 过梁 | 1.混凝土种类：商品混凝土过梁 2.混凝土强度等级：C25 3.满足设计及现行技术、质量、施工验收规范要求 | m3 | 0.23 | 534.98
11 | 010503004016 | 基础梁C25 | 1.混凝土种类：商品混凝土基础梁 2.混凝土强度等级：C25 3.满足设计及现行技术、质量、施工验收规范要求 | m3 | 2.925 | 485.78
12 | 010505001017 | 有梁板C25 | 1.混凝土种类：商品混凝土有梁板 2.混凝土强度等级：C25 3.满足设计及现行技术、质量、施工验收规范要求 | m3 | 25.77 | 487.51
13 | 010401003035 | 实心砖墙 | 1.砖品种、规格、强度等级：标准砖 2.砂浆强度等级、配合比：M7.5水泥砂浆 3.满足设计及现行技术、质量、施工验收规范要求 | m3 | 9.92 | 507.22
14 | 010503004033 | 圈梁C25 | 1.混凝土种类：商品混凝土圈梁 2.混凝土强度等级：C25 3.满足设计及现行技术、质量、施工验收规范要求 | m3 | 9.576 | 532.12
15 | 010515001018 | 现浇构件钢筋 直径≤φ10 | 1.钢筋种类、规格：直径≤Φ10圆钢 2.满足设计及现行技术、质量、施工验收规范要求 | t | 0.04 | 5807.15
16 | 010515001019 | 现浇构件钢筋 直径φ12～φ16 | 1.钢筋种类、规格：直径Φ12——16 2.满足设计及现行技术、质量、施工验收规范要求 | t | 0.06 | 5443.23
17 | 011209002021 | 全玻(无框玻璃)幕墙 | 1.玻璃品种、规格、品牌、颜色：15mm厚白色钢化玻璃、分块规格和玻璃肋间距规格按设计图 2.粘结塞口材料种类：耐候胶 3.固定方式：二爪和四爪夹具固定、与墙柱的连接按设计用角钢和槽钢（间距及规格按设计图） 4.满足设计及现行技术、质量、施工验收规范要求 | m2 | 30.902 | 387.36
屋面及防水工程
18 | 010902001022 | 屋面卷材防水 | 1.卷材品种、规格：sbs防水卷材2mm厚 2.防水层作法： 3.(1)20mm厚1：2.5水泥砂浆找平层 4.(2)sbs防水卷材两道 5.防护材料种类:20mm厚1：2.5水泥砂浆 6.满足设计及现行技术、质量、施工验收规范要求 | m2 | 42.95 | 83.91
楼地面装饰工程
19 | 010501001013 | 80厚C15砼垫层 | 1.混凝土种类 商品混凝土 2.混凝土强度等级：C15 3.厚度：80厚 4.满足设计及现行技术、质量、施工验收规范要求 | m3 | 3.436 | 489.10
20 | 011101001024 | 水泥砂浆楼地面找平层 | 1.25厚1:3水泥砂浆找平层 2.满足设计及现行技术、质量、施工验收规范要求 | m2 | 42.95 | 21.19
21 | 010904002025 | 楼（地）面涂膜防水 | 1.卷材品种、规格：cps防水卷材1.5mm厚 2.防水层作法： 3.(1)20mm厚1：2.5水泥砂浆结合层 4.(2)cps防水卷材一道 5.防护材料种类:20mm厚1：2.5水泥砂浆 6.满足设计及现行技术、质量、施工验收规范要求 | m2 | 42.96 | 115.93
22 | 011102001037 | 防滑防油地砖 | 1.面层材料品种、规格、颜色 ：抛光地砖800×800 2、满足设计及现行技术、质量、施工验收规范要 | m2 | 42.95 | 154.00
墙、柱面装饰与隔断、幕墙工程
23 | 011407001026 | 内墙墙面喷刷涂料 | 1.基层类型：墙面一般抹灰面 2.腻子种类：石膏粉腻子 3.刮腻子要求：清理基层，修补，砂纸打磨；满刮腻子一遍 4.涂料品种、刷喷遍数： 5.乳胶漆饰面 6、5厚1:1.2.5水泥砂浆罩面压光 7、6厚1:3水泥砂浆垫层 8、7厚1、；3水泥砂浆打底扫 9.满足设计及现行技术、质量、施工验收规范要求 | m2 | 47.07 | 54.09
24 | 011407001027 | 外墙真石漆墙面 | 1、喷罩面清漆 2、耐候性真石漆两遍 3、满涂耐水腻子两遍 4、25厚1:3水泥砂浆找平两次成活 5、基层处理 6.满足设计及现行技术、质量、施工验收规范要求 | m2 | 41.91 | 134.09
25 | 011407001028 | 文化石墙面找平 | 1、基层处理 2、15厚1:3水泥砂浆找平两次成活 3、54厚胶粘剂贴浅青色文化石流水石面层 4.满足设计及现行技术、质量、施工验收规范要求 | m2 | 5.16 | 17.64
26 | 011204001029 | 浅青色文化石流水石面层 | 1.面层材料品种、规格、颜色：浅青色文化石流水石 2、15厚1:3水泥砂浆找平 3.满足设计及现行技术、质量、施工验收规范要求 | m2 | 5.16 | 153.83
27 | 011301001030 | 顶棚乳胶漆 | 1、基层处理 2、刷水泥砂浆一道 3、1:1:4水泥砂浆抹灰面10厚 4、3厚底层防裂腻子分遍找平 5、2厚耐水腻子找平 6、乳胶漆面层两遍 7.满足设计及现行技术、质量、施工验收规范要求 | m2 | 42.95 | 64.97
门窗工程
28 | 010807007031 | 银色钛合金窗 | 1.窗口尺寸： 1.8*1.2 2.玻璃品种、厚度、银色钛合金窗 3.满足设计及现行技术、质量、施工验收规范要求 | m2 | 2.16 | 432.31
29 | 010802001032 | 15厚钢化玻璃门 | 1.门洞口尺寸：0.9*2.1 2.门材质：15厚钢化玻璃门 3.满足设计及现行技术、质量、施工验收规范要求 | m2 | 1.89 | 218.99
景观平台改造
30 | 010501003014 | 独立基础 | 1.混凝土种类：商品混凝土独立基础 2.混凝土强度等级：C25 3.厚度：100厚 4.满足设计及现行技术、质量、施工验收规范要求 | m3 | 4.84 | 478.92
31 | 010502002015 | 构造柱C25 | 1.混凝土种类：商品混凝土构造柱 2.混凝土强度等级：C25 3.满足设计及现行技术、质量、施工验收规范要求 | m3 | 0.36 | 495.52
32 | 010503004016 | 基础梁C25 | 1.混凝土种类：商品混凝土基础梁 2.混凝土强度等级：C25 3.满足设计及现行技术、质量、施工验收规范要求 | m3 | 2.44 | 485.78
33 | 010505001017 | 有梁板C25 | 1.混凝土种类：商品混凝土有梁板 2.混凝土强度等级：C25 3.满足设计及现行技术、质量、施工验收规范要求 | m3 | 10.277 | 487.54
34 | 010515001018 | 现浇构件钢筋 直径≤φ10 | 1.钢筋种类、规格：直径≤Φ10圆钢 2.满足设计及现行技术、质量、施工验收规范要求 | t | 0.02 | 5807.15
35 | 010515001019 | 现浇构件钢筋 直径φ12～φ16 | 1.钢筋种类、规格：直径φ12～φ16 2.满足设计及现行技术、质量、施工验收规范要求 | t | 0.03 | 5443.23
36 | 010501001007 | 150厚级配碎石垫层 | 1.材料品种、规格 ：级配碎石 2.厚度：150mm 3.满足设计及现行技术、质量、施工验收规范要求 | m3 | 2.645 | 266.50
37 | 010501001013 | 100厚C15砼垫层 | 1.混凝土种类 商品混凝土 2.混凝土强度等级：C15 3.厚度：100厚 4.满足设计及现行技术、质量、施工验收规范要求 | m3 | 1.763 | 489.10
脚手架工程
38 | 011701001001 | 综合脚手架 | 1．建筑结构形式 2．檐口高度 | m2 | 97.2 | 11.09
混凝土模板及支架（撑 ）
39 | 011702001001 | 基础模板 | 1.基础模板 2.模板材料：投标人自行考虑 3.其它要求：满足设计及现行技术、质量、施工验收规范要求 | m2 | 16 | 50.01
40 | 011702001 | 垫层模板 | 1.基础垫层模板 2.模板材料：投标人自行考虑 3.其它要求：满足设计及现行技术、质量、施工验收规范要求 | m2 | 4.47 | 50.01
41 | 011702003001 | 构造柱 | 1.构造柱模板 2.模板材料：投标人自行考虑 3.其它要求：满足设计及现行技术、质量、施工验收规范要求 | m2 | 4.8 | 55.12
42 | 011702009001 | 过梁 | 1.过梁模板 2.模板材料：投标人自行考虑 3.其它要求：满足设计及现行技术、质量、施工验收规范要求 | m2 | 1.536 | 49.36
43 | 011702014001 | 有梁板 | 支撑高度 | m2 | 137.02 | 55.62
合 计

## F.1.1 分部分项工程和单价措施项目清单与计价表(表-0~2
泸州市国家高新区智能终端产业园区入口土建工程量清单与报价表
工程名称： | 高新区厂房大门\高新区厂房大门【水电】 |  |  |  | 标段：
序号 | 项目编码 | 项目名称 | 项目特征 | 计量 单位 | 工程 量 | 全费用单价限价(元) | 金额（元）
[7 empty] | 全费用单价 | 合 计
总平电气
1 | 010101003861 | 人工挖填管沟土方 | 1.土壤类别：综合 2.挖土深度:管沟挖填土方详见设计图，沟深0.7m，宽0.3m 3.弃土运距:投标人自行考虑 4.其它要求：满足设计及现行技术、质量、施工验收规范要求 | m3 | 38.121 | 28.16
2 | 040801010836 | 配电箱 AL | 1.名称 ：室外配电箱AL 2.规格型号：TIB1S不锈钢配电箱 3.安装方式：距地1.8暗安装 4.其它要求：满足设计及现行技术、质量、施工验收规范要求 | 台 | 1 | 199.21
3 | 040805002847 | LED庭院灯 | 1.名称：庭院灯 40W LED 白光，高度不低于3.5米单杆带透光罩的庭院灯具，配光类型为半截光型，灯具样式等详见附图 2.其他参数：灯具光源腔和电气腔防护等级不低于IP65；灯具效率不低于70%。路灯灯杆均采用厚度不低于4mm的整板卷压成型热镀锌钢杆 安装位置：庭院灯布置间距约为20-25米左右，布局间距可以做适当调整 3.垫层、基础：100厚C15砼垫层，400*700 C20 钢筋砼灯柱基础，4Φ22@218顶端套丝，4Φ5@150 4.其他：满足设计及现行技术、质量、施工验收规范要求 | 套 | 5 | 848.76
4 | 030412005876 | 三管荧光灯 | 1.名称：成套型荧光灯 2.型号：JHLL3×36W 3.规格：三管 4.安装形式：吸顶式 5..其他：满足设计及现行技术、质量、施工验收规范要求 | 套 | 2 | 94.74
5 | 030404019877 | 安装双联开关 | 1.名称 双联开关 2.型号 250v/10A 3.4.其他：满足设计及现行技术、质量、施工验收规范要求 | 个 | 1 | 16.60
6 | 030404035878 | 空调柜机插座 | 1.名称 空调柜机插座 2.材质 3.规格 250v/10A 4.其他：满足设计及现行技术、质量、施工验收规范要求 | 个 | 1 | 23.02
7 | 030412004850 | LED硬条灯 | 1.名称 ：LED硬条灯 12W LED，（12w/米），每梯一组，LED硬条灯不高于20mm 2.其他参数：灯具光源腔和电气腔防护等级不低于IP65；灯具效率不低于70%。 3.位置：粘贴于楼梯大理石下 4.其他：满足设计及现行技术、质量、施工验收规范要求 | 套 | 142 | 87.99
8 | 030411001879 | 配管 PVC16 | 1.名称：pvc 2.材质：pvc管 3.规格：PVC16 4.配置形式：综合考虑 5.接地要求：满足设计及规范要求 6.其他：满足设计及规范要求 | m | 108.33 | 12.68
9 | 030411001879 | 配管 PVC25 | 1.名称：pvc 2.材质：pvc管 3.规格：PVC25 4.配置形式：综合考虑 5.其他：满足设计及现行技术、质量、施工验收规范要求 | m | 23.2 | 16.55
10 | 040804002880 | 配线BV-3*2.5 | 1.配线形式：管内穿线 2.导线型号、材质、规格：BV-3*2.5mm2 3.敷设部位或线制：照明线路 4.其他：满足设计及现行技术、质量、施工验收规范要求 | m | 324.99 | 2.85
11 | 040804002880 | 配线BV-3*4 | 1.配线形式：管内穿线 2.导线型号、材质、规格：BV-3*4mm2 3.敷设部位或线制：照明线路 4.其他：满足设计及现行技术、质量、施工验收规范要求 | m | 69.6 | 3.95
12 | 040804002180 | 电力电缆 YJV22-3x10 | 1.名称 ：电力电缆 2.配线形式：管内敷设 3.规格型号：配线 YJV-3x10，已在工程量中考虑波形系数 4.配线部位：照明线路 综合考虑 5.其他：满足设计及现行技术、质量、施工验收规范要求 | m | 50 | 46.04
13 | 030408006873 | 户内干包式 铜芯电力电缆头 YJV-3x10 终端头 | 1.名称：铜芯电力电缆头 YJV-3x10 终端头 2.其他：满足设计及现行技术、质量、施工验收规范要求 | 个 | 2 | 80.46
14 | 030408006873 | 户内干包式 铜芯电力电缆头 YJV-3x10 中间头 | 1.名称：铜芯电力电缆头 YJV-3x10 中间头 2.其他：满足设计及现行技术、质量、施工验收规范要求 | 个 | 1 | 108.98
15 | 030409002881 | 40*4镀锌扁钢 | 1.接地母线材质、规格：户外接地母线 热浸镀锌扁钢 -40mm×4mm | m | 1 | 30.96
16 | 030409007882 | 避雷装置 | 1、利用建筑物的基础作自然接地，利用建筑物结构柱内二根主钢筋作为引下线，引下线下端与基础底梁及基础底板轴线上的上下两层钢筋内的两根可靠焊接均应进行防腐处理，具体方法详见15d504.接地引入线出土部分应有防机械损伤的措施，全部引入线均做绝缘防腐处理 2、各结构柱内外侧钢筋（不少于两根）自身上下连接点应采用搭接焊的方式焊接，上端与楼顶避雷装置，下端接地网，中间与各层均压网相焊接具体做法详见15D504 3、其他：满足设计及现行技术、质量、施工验收规范要求 | 套 | 1 | 201.26
总平给水
17 | 010101003861 | 人工挖填管沟土方 | 1.土壤类别：综合 2.挖土深度:管沟挖填土方详见设计图 3.弃土运距:投标人综合考虑 4.其他：满足设计及现行技术、质量、施工验收规范要求 | m3 | 8.225 | 28.16
18 | 010404001862 | 砂包管 | 1.砂包管规格详见设计图 2.其他：满足设计及现行技术、质量、施工验收规范要求 | m3 | 13.507 | 234.63
19 | 031001006853 | PE给水管 DN25 | 1.安装部位：室外 2.介质：给水（冷水） 3.材质、规格：PE管给水冷水管 DN25 ，PE100级聚乙烯塑料给水管，公称压力为1.6MPa。 4.连接形式：热熔连接 5.压力试验及吹、洗设计要求：满足设计及规范要求 6.含管道支架制作、安装，带丝管件综合考虑 7.其他：满足设计及现行技术、质量、施工验收规范要求 | m | 52.9 | 21.46
20 | 031001006856 | PE给水管 DN50 | 1.安装部位：室外 2.介质：给水（冷水） 3.材质、规格：PE管给水冷水管 DN50 ，PE100级聚乙烯塑料给水管，公称压力为1.6MPa。 4.连接形式：热熔连接 5.压力试验及吹、洗设计要求：满足设计及规范要求 6.含管道支架制作、安装，带丝管件综合考虑 7.其他：满足设计及现行技术、质量、施工验收规范要求 | m | 3.37 | 32.64
21 | 031001006857 | PE给水管 DN65 | 1.安装部位：室外 2.介质：给水（冷水） 3.材质、规格：PE管给水冷水管 DN65 ，PE100级聚乙烯塑料给水管，公称压力为1.6MPa。 4.连接形式：热熔连接 5.压力试验及吹、洗设计要求：满足设计及规范要求 6.含管道支架制作、安装，带丝管件综合考虑 7.其他：满足设计及现行技术、质量、施工验收规范要求 | m | 15.12 | 43.47
22 | 031003001875 | 截止阀DN25 | 1.安装部位：室外 2.型号、规格 ：采用全铜闸阀DN25，阀门公称压力1.60MPa，丝口。 3.其他：满足设计及现行技术、质量、施工验收规范要求 | 个 | 1 | 44.49
23 | 031003001863 | DN25拔插式全铜快速取水阀 | 1.类型：拔插式快速取水阀 2.材质：全铜 3.规格、压力等级：DN25 200*200*200砼镇墩 4.其他：满足设计及现行技术、质量、施工验收规范要求 | 个 | 4 | 346.90
24 | 031003001875 | 闸阀DN110 | 1.安装部位：室外 软密封闸阀 2.型号、规格 ：采用法兰闸阀DN110，阀门公称压力1.60MPa。 3.其他：满足设计及现行技术、质量、施工验收规范要求 | 个 | 1 | 503.52
合 计

## 报价汇总表
泸州市国家高新区智能终端产业园区入口土建工程报价汇总表
分项名称 | 合计
高新区厂房大门【园建】
高新区厂房大门【大门管理房改造】
高新区厂房大门【水电】
总合计