## Sheet1
龙涧溪公园（高铁站片区段）工程项目一标段项目标识标牌制作安装报价表
工程名称： | 龙涧溪公园（高铁站片区段）工程一标段：LOGO、标识标牌、景墙
序号 | 项目名称 | 项目特征描述 | 计量 单位 | 工程量 | 金额（元） |  |  | 备注
[5 empty] | 全费用单价限价 | 班组所报单价 | 合价
1 | 里外广场景墙logo（NEW SPORT) | 1.名称：里外广场景墙logo（NEW SPORT)，详图纸LD-2.2.5~7 2.1.5厚拉丝面不锈钢字，字厚30mm、字高580mm 3.80x80x3厚镀锌矩管红色漆、弧形加工 4.现场安装连接方式由投标单位优化，综合考虑到报价内。 5.辅材综合考虑在单价中。负责logo制作并送货到现场指定安装位置安装，成品保护、场内转运及二次转运费、上下车费综合考虑，不单独计取。 6.其他:符合设计规范及施工验收规范要求。 | 项 | 1 | 4500
2 | 入口小广场（龙涧溪公园） | 1.名称：入口小广场LOGO。详图纸LD-9.1.3/3 2.6厚304白色不锈钢板做底板 3.高1200厚600，3厚304白色不锈钢艺术字（专业厂家制作）、与钢板焊接，具体做法以施工图为准。 4.预埋铁件及基础部分甲方已完成实施，预埋铁件以上部分包含在此次招标范围内。 5.辅材综合考虑在单价中、负责logo制作并送货到现场指定安装位置安装，成品保护、场内转运及二次转运费、上下车费综合考虑，不单独计取。 6.其他:符合设计规范及施工验收规范要求。 | 项 | 1 | 25000
3 | 南入口小广场公园中心艺术字（龙涧溪公园、含龙纹图案） | 1.名称：南入口小广场公园中心艺术字。详图纸LD-9.1.3/1 2.龙纹LOGO:3厚304白色不锈钢板、龙纹图案凹陷60深，3厚304红色不锈钢板、高110凹陷30深，具体做法以施工图为准。 3.6厚304白色不锈钢板做底板，3厚304白色不锈钢装饰板，详设计图。 4.预埋铁件及基础部分甲方已完成实施，预埋铁件以上部分包含在此次招标范围内。 5.高1200厚600，3厚304白色不锈钢艺术字（专业厂家制作）与钢板焊接，5个字内容为：龙涧溪公园，具体做法以施工图为准。 6.辅材综合考虑在单价中，负责logo制作并送货到现场指定安装位置安装，成品保护、场内转运及二次转运费、上下车费综合考虑，不单独计取。 7.其他:符合设计规范及施工验收规范要求。 | 项 | 1 | 30000
4 | 南入口小广场公园英文艺术字（LONGJIANXI PARK） | 1.名称：南入口小广场公园英文艺术字。详图纸LD-9.1.3/2 2.6厚304白色不锈钢板做底板，3厚304白色不锈钢装饰板，详设计图。 3.高1200厚600，3厚304白色不锈钢艺术字（专业厂家制作）与钢板焊接，19个字母内容为：LONG JIAN XI PARK，具体做法以施工图为准。 4.预埋铁件及基础部分甲方已完成实施，预埋铁件以上部分包含在此次招标范围内。 5.辅材综合考虑在单价中、负责logo制作并送货到现场指定安装位置安装，成品保护、场内转运及二次转运费、上下车费综合考虑，不单独计取。 6.其他:符合设计规范及施工验收规范要求。 | 项 | 1 | 35000
5 | 阳光驿站logo（阳光、驿站、STATION） | 1.名称：阳光驿站logo（阳光、驿站、STATION），详图纸LD-1.2.5 2.阳光：高1200厚300，3厚304白色不锈钢艺术字（专业厂家制作）与钢板焊接 3.驿站：高650厚200，3厚304橙色不锈钢艺术字（专业厂家制作）与钢板焊接 4.STATION：高240厚200，3厚304白色不锈钢艺术字（专业厂家制作）与驿站两个字焊接 5.6厚304白色不锈钢板做底板 6.预埋铁件及基础部分甲方已完成实施，预埋铁件以上部分包含在此次招标范围内。 7.辅材综合考虑在单价中、负责logo制作并送货到现场指定安装位置安装，成品保护、场内转运及二次转运费、上下车费综合考虑，不单独计取。 8.其他:符合设计规范及施工验收规范要求。 | 项 | 1 | 12000
6 | 七彩景观廊架logo(七彩景观台) | 1.名称：七彩景观廊架logo 2.材质：1mm厚成品白色不锈钢艺术字、字高500，字体样式由专业厂家二次设计，字体内容为：七彩廊 3.现场安装连接方式由投标单位优化，综合考虑到报价内。 4.辅材综合考虑在单价中。负责logo制作并送货到现场指定安装位置安装，成品保护、场内转运及二次转运费、上下车费综合考虑，不单独计取。 5.其他:符合设计规范及施工验收规范要求。 | 项 | 1 | 2500
7 | 风雨廊桥logo（风雨廊桥） | 1.名称：风雨廊桥logo 2.材质：1mm厚成品白色不锈钢艺术字、字高500，字体样式由专业厂家二次设计，字体内容为：风雨廊 3.现场安装连接方式由投标单位优化，综合考虑到报价内。 4.辅材综合考虑在单价中。负责logo制作并送货到现场指定安装位置安装，成品保护、场内转运及二次转运费、上下车费综合考虑，不单独计取。 5.其他:符合设计规范及施工验收规范要求。 | 项 | 1 | 2500
8 | 西入口景墙logo（TOILET） | 1.名称：西入口景墙logo 2.材质:50厚304不锈钢拉丝面,专业制作。字体内容为：TOILET 3.现场安装连接方式由投标单位优化，综合考虑到报价内。 4.辅材综合考虑在单价中。负责logo制作并送货到现场指定安装位置安装，成品保护、场内转运及二次转运费、上下车费综合考虑，不单独计取。 5.其他:符合设计规范及施工验收规范要求。 | 项 | 1 | 3000
9 | 古桥驿站景墙一龙型logo | 1.名称：古桥驿站景墙一龙型图案logo 材质：红色304不锈钢板艺术字（专业厂家按图制作） 2.规格：70mm宽、2mm厚 3.现场安装连接方式由投标单位优化，综合考虑到报价内。 4.辅材综合考虑在单价中。负责logo制作并送货到现场指定安装位置安装，成品保护、场内转运及二次转运费、上下车费综合考虑，不单独计取。 5.其他:符合设计规范及施工验收规范要求。 | 项 | 1 | 25000
10 | 3厚耐候钢板 | 1.名称：里外广场景墙3厚镂空刻字耐候钢板，详图纸LD-2.2.5~7 2.材质：耐候钢板 3.厚度：3mm厚 4.钢板雕刻镂空字体，字体“黑体”，字体内容按甲方要求，具体做法详设计图 5.龙骨：定制通长龙骨φ1000，φ12化学螺栓连接安装在墙面上 6.耐候钢板镂空文字处墙面找平层刷黑色漆。 7.辅材综合考虑在单价中、负责钢板刻字制作并送货到现场指定安装位置安装，成品保护、场内转运及二次转运费、上下车费综合考虑，不单独计取。 8.其他:符合设计规范及施工验收规范要求。 | 项 | 1 | 30000
11 | 一级标识标牌 | 1.名称：一级标牌 规格：H1.6m*1.6m。专业公司制作安装。 2.60X60X2厚浅灰不锈钢矩管立柱、100X100X10钢板底板、5厚浅灰不锈钢条、3厚深灰不锈钢氟碳漆绘制图案（由专业厂家设计制作安装，绘制内容由甲方指定）、40X60X2厚浅灰不锈钢矩管，做法详设计图。 3.辅材综合考虑在单价中、负责广告牌制作并送货到现场指定安装位置安装，成品保护、场内转运及二次转运费、上下车费综合考虑，不单独计取。 4.含基础部分，150厚砂垫层，550厚C15砼垫层。 5.其他:符合设计规范及施工验收规范要求 | 个 | 6 | 8500
12 | 二级标识标牌 | 1.名称：二级标牌 2.规格：H1.8m*0.6m、专业公司制作安装。 3.30X60X2厚浅灰不锈钢矩管立柱、60X60X10钢板底板、5厚浅灰不锈钢条、3厚深灰不锈钢氟碳漆绘制图案（由专业厂家设计制作安装，每个标识牌内容按甲方要求绘制），做法详设计图 4.辅材综合考虑在单价中、负责广告牌制作并送货到现场指定安装位置安装，成品保护、场内转运及二次转运费、上下车费综合考虑，不单独计取。 5.含基础部分，150厚砂垫层，550厚C15砼垫层。 6.其他:符合设计规范及施工验收规范要求 | 个 | 10 | 4500
13 | 三级标识标牌(标三-Ⅰ) | 1.名称：三级标识标牌(标三-Ⅰ) 2.规格：H2.1m*0.35m，专业公司制作安装。 3.主要材料规格：30X60X2厚浅灰不锈钢矩管立柱、60X60X10钢板底板、5厚浅灰不锈钢条、3厚深灰不锈钢氟碳漆绘制图案（由专业厂家设计制作安装，每个标识牌内容按甲方要求绘制）、30X60X2厚不浅灰锈钢矩管 4.辅材综合考虑在单价中、负责广告牌制作并送货到现场指定安装位置安装，负责广告牌制作并送货到现场指定安装位置安装，成品保护、场内转运及二次转运费、上下车费综合考虑，不单独计取。 5.含基础部分，150厚砂垫层，550厚C15砼垫层。 6.其他:符合设计规范及施工验收规范要求 | 个 | 16 | 2900
14 | 三级标识标牌（标三-Ⅱ） | 1.名称：三级标识标牌(标三-Ⅱ) 2.规格：H2.1m*0.35m，专业公司制作安装。 3.主要材料规格：30X60X2厚浅灰不锈钢矩管立柱、60X60X10钢板底板、5厚浅灰不锈钢条、3厚深灰不锈钢氟碳漆绘制图案（由专业厂家设计制作安装，每个标识牌内容按甲方要求绘制）、5厚浅灰不锈钢条、30X60X2厚不浅灰锈钢矩管 4.辅材综合考虑在单价中、负责广告牌制作并送货到现场指定安装位置安装负责广告牌制作并送货到现场指定安装位置安装，成品保护、场内转运及二次转运费、上下车费综合考虑，不单独计取。 5.含基础部分，150厚砂垫层，550厚C15砼垫层。 6.其他:符合设计规范及施工验收规范要求 | 个 | 30 | 2800
15 | 四级标识警示牌(D-1) | 1.名称：四级标识警示牌(D-1) 2.规格：H0.4m*0.4m、专业公司制作安装。 3.主要材料规格：20X40X2厚浅灰不锈钢矩管、60X60X10钢板、3厚深灰不锈钢氟碳漆绘制图案（由专业厂家设计制作安装，每个标识牌内容按甲方要求绘制）、3厚304深灰不锈钢 4.辅材综合考虑在单价中、负责广告牌制作并送货到现场指定安装位置安装，负责广告牌制作并送货到现场指定安装位置安装，成品保护、场内转运及二次转运费、上下车费综合考虑，不单独计取。 5.含基础部分，150厚砂垫层，250厚C15砼垫层。 6.其他:符合设计规范及施工验收规范要求 | 个 | 17 | 400
16 | 四级标识警示牌(D-2) | 1.名称：四级标识警示牌(D-2) 2.规格：H0.4m*0.4m、专业公司制作安装。 3.主要材料规格：20X40X2厚浅灰不锈钢矩管、60X60X10钢板、3厚深灰不锈钢氟碳漆绘制图案（由专业厂家设计制作安装，每个标识牌内容按甲方要求绘制）、3厚304深灰不锈钢 4.辅材综合考虑在单价中、负责广告牌制作并送货到现场指定安装位置安装，负责广告牌制作并送货到现场指定安装位置安装，成品保护、场内转运及二次转运费、上下车费综合考虑，不单独计取。 5.含基础部分，150厚砂垫层，250厚C15砼垫层。 6.其他:符合设计规范及施工验收规范要求 | 个 | 13 | 400
17 | 四级标识警示牌(D-3) | 1.名称：四级标识警示牌(D-3) 2.规格：H0.4m*0.4m、专业公司制作安装。 3.主要材料规格：20X40X2厚浅灰不锈钢矩管、60X60X10钢板、3厚深灰不锈钢氟碳漆绘制图案（由专业厂家设计制作安装，每个标识牌内容按甲方要求绘制）、3厚304深灰不锈钢 4.辅材综合考虑在单价中、负责广告牌制作并送货到现场指定安装位置安装，负责广告牌制作并送货到现场指定安装位置安装，成品保护、场内转运及二次转运费、上下车费综合考虑，不单独计取。 5.含基础部分，150厚砂垫层，250厚C15砼垫层。 6.其他:符合设计规范及施工验收规范要求 | 个 | 9 | 400
18 | 四级标识警示牌(D-4) | 1.名称：四级标识警示牌(D-4) 2.规格：H0.4m*0.4m、专业公司制作安装。 3.主要材料规格：20X40X2厚浅灰不锈钢矩管、60X60X10钢板、3厚深灰不锈钢氟碳漆绘制图案（由专业厂家设计制作安装，每个标识牌内容按甲方要求绘制）、3厚304深灰不锈钢 4.辅材综合考虑在单价中、负责广告牌制作并送货到现场指定安装位置安装，负责广告牌制作并送货到现场指定安装位置安装，成品保护、场内转运及二次转运费、上下车费综合考虑，不单独计取。 5.含基础部分，150厚砂垫层，250厚C15砼垫层。 6.其他:符合设计规范及施工验收规范要求 | 个 | 11 | 400
总计： （大写） ，能开具税率： | [5 empty] | （小写）
注：1.本次采用全费用单价报价形式，最高限价为415900.00元，施工单位所报价高于最高限价的为无效报价，采购人不予接受。同时在工程量清单中公布最高费用单价限价，施工单位的全费用单价限价，施工单位的全费用单价也不得超过最高全费用单价限价，否则，采购人将予以拒绝。 2.最终结算时，以经审计单位核定的实际完成工程量及有效的竣工资料进行计算，全费用单价按中选的全费用单价进行计价。 3.所有标识标牌须于2021年6月25日前完成制作安装,要求开具的发票为3%税率或6%税率或9%税率的增值税专用发票。
报价单位：（盖章）
委托代理人及电话：
时间：