## Sheet1
2023年“P”项目截污干管工程量清单与报价表
序号 | 项目名称 | 项目特征描述 | 计量 单位 | 工程量 | 全费用单价限价（元） | 班组所报全费用单价（元） | 合价（元） | 备注
管沟土石方
1 | 基坑、沟槽土石方开挖 | 1.基础类型：综合考虑 2.挖土深度：综合 3.挖土方式：由投标人自行考虑，包含在投标报价中。 4.场内转运：由投标人自行考虑，包含在投标报价中。 5.投标人应对施工现场及周边条件进行仔细勘察，充分考虑各种因素，综合报价。 6.回填后的碾压密实度应达到设计和规范要求。 | m3 | 15600 | 15
2 | 基坑、沟槽土石方回填 | 1.基础类型：综合考虑 2.回填深度：综合 3.回填方式：由投标人自行考虑，包含在投标报价中。 4.场内转运：由投标人自行考虑，包含在投标报价中。 5.投标人应对施工现场及周边条件进行仔细勘察，充分考虑各种因素，综合报价。 6.回填打夯后的碾压密实度应达到设计和规范要求。 | m3 | 8300 | 8
3 | 余土弃置 | 1.弃土类型：综合考虑 2.场内弃置：由投标人自行考虑，包含在投标报价中。 3.投标人应对施工现场及周边条件进行仔细勘察，充分考虑各种因素，综合报价。 | m3 | 5650 | 5
4 | 管道砂垫层、基础 | 1.垫层类型：粗砂或砂砾垫层 2.垫层厚度及材质要求：详设计施工图 3.材料运输方式及运距：投标人自行确定 4.做法：满足设计及现行施工技术、质量验收规范要求 5.材料场内运输、转运费用已综合考虑在单价中 | m3 | 100 | 180
5 | 管道粗砂回填 | 1.回填类型：粗砂回填 2.回填厚度及材质要求：详设计施工图 3.材料运输方式及运距：投标人自行确定 4.做法：满足设计及现行施工技术、质量验收规范要求 5.材料场内运输、转运费用已综合考虑在单价中 | m3 | 550 | 200
6 | 管道砂石分层回填 | 1.回填类型：砂石回填 2.回填厚度及材质要求：详设计施工图 3.材料运输方式及运距：投标人自行确定 4.做法：满足设计及现行施工技术、质量验收规范要求 5.材料场内运输、转运费用已综合考虑在单价中 | m3 | 1000 | 180
管道安装
7 | 钢筋砼排水顶管安装 D1200 | 1.名称：钢筋砼排水顶管安装 2.安装方式：满足设计及规范要求 3.管材规格： D1200 II级管 4.深度：综合 5.管道接口处理：满足设计和施工验收规范要求 6.闭水试验：满足设计和施工验收规范要求 7.废弃料的运输方式、场内外运距：投标人自行考虑 8.其余做法：满足设计及施工验收规范要求 | m | 175 | 2700
8 | 高密度聚乙烯双壁波纹管(HDPE)DN500 | 1.名称：高密度聚乙烯双壁波纹管(HDPE) 2.安装方式：满足设计及规范要求 3.管材规格： DN500 SN8 4.深度：综合 5.管道接口处理：满足设计和施工验收规范要求 6.闭水试验：满足设计和施工验收规范要求 7.废弃料的运输方式、场内外运距：投标人自行考虑 9.其余做法：满足设计及施工验收规范要求 | m | 310 | 120
9 | HDPE聚乙烯增强钢带螺旋波纹管 DN1000 | 1.名称：HDPE聚乙烯增强钢带螺旋波纹管 2.安装方式：满足设计及规范要求 3.管材规格： DN1000 SN8 4.深度：综合 5.管道接口处理：满足设计和施工验收规范要求 6.闭水试验：满足设计和施工验收规范要求 7.废弃料的运输方式、场内外运距：投标人自行考虑 9.其余做法：满足设计及施工验收规范要求 | m | 360 | 500
10 | HDPE聚乙烯增强钢带螺旋波纹管 DN1200 | 1.名称：HDPE聚乙烯增强钢带螺旋波纹管 2.安装方式：满足设计及规范要求 3.管材规格： DN1200 SN8 4.深度：综合 5.管道接口处理：满足设计和施工验收规范要求 6.闭水试验：满足设计和施工验收规范要求 7.废弃料的运输方式、场内外运距：投标人自行考虑 9.其余做法：满足设计及施工验收规范要求 | m | 260 | 700
架空管道井
11 | C30钢筋混凝土墩柱、支墩和井身 | 1.混凝土柱类型：直径800mm圆柱 2.高度：综合考虑 3.混凝土等级：综合考虑（混凝土甲供） 4.砼现场泵送采用的机械种类及方式：投标人自行确定，泵送费用和泵送运距已综合考虑在单价中 5.材料场内运输、转运费用由投标人综合考虑，包含在投标报价中。 6.做法：满足设计及现行施工技术、质量验收规范要求。 7.甲供砼材料损耗量控制在3%以内，超出损耗部分由投标人承担；损耗小于3%，节约部分的50%作为投标人奖励。 | m3 | 50 | 65
12 | 墩柱、支墩和井身模板 | 1.支模高度：综合 2.模板类型：木模、组合钢模板、竹胶合板等综合 3.支架材料：钢管、竹、木支架综合，断面尺寸、材质、工艺等符合设计和施工验收规范要求 4.本项目投标人应根据施工经验,现场实际情况和企业自身情况综合报价,不论采用何种支模方式均按报价执行 5.材料场内运输、转运费用已综合考虑在单价中 | m2 | 200 | 60
13 | 现浇钢筋制安 | 1.钢筋种类、规格：螺纹钢HRB400 综合 2.投投标人综合考虑制作、安装及埋设的方式，无论采用预留、植筋或其他方式施工,其所有费用均包括在所报综合单价中不再另行计取 3.做法：满足设计及现行施工技术、质量验收规范要求 4.材料场内运输、转运费用已综合考虑在单价中 | t | 10 | 6000
检查井
14 | C10混凝土垫层 | 1.混凝土垫层类型及高度：综合考虑 2.混凝土等级：综合考虑（混凝土甲供） 3.砼现场泵送采用的机械种类及方式：投标人自行确定，泵送费用和泵送运距已综合考虑在单价中 4.材料场内运输、转运费用由投标人综合考虑，包含在投标报价中。 5.做法：满足设计及现行施工技术、质量验收规范要求。预留φ30泄水孔（1500*1500方格网布置），底部排水沟制作等。 6.甲供砼材料损耗量控制在3%以内，超出损耗部分由投标人承担；损耗小于3%，节约部分的50%作为投标人奖励。 | m3 | 8 | 60
15 | C25底板 | 1.混凝土底板类型及高度：综合考虑 2.混凝土等级：综合考虑（混凝土甲供） 3.砼现场泵送采用的机械种类及方式：投标人自行确定，泵送费用和泵送运距已综合考虑在单价中 4.材料场内运输、转运费用由投标人综合考虑，包含在投标报价中。 5.做法：满足设计及现行施工技术、质量验收规范要求。预留φ30泄水孔（1500*1500方格网布置），底部排水沟制作等。 6.甲供砼材料损耗量控制在3%以内，超出损耗部分由投标人承担；损耗小于3%，节约部分的50%作为投标人奖励。 | m3 | 16 | 65
16 | C25井壁 | 1.混凝土井壁类型及高度：综合考虑 2.混凝土等级：综合考虑（混凝土甲供） 3.砼现场泵送采用的机械种类及方式：投标人自行确定，泵送费用和泵送运距已综合考虑在单价中 4.材料场内运输、转运费用由投标人综合考虑，包含在投标报价中。 5.做法：满足设计及现行施工技术、质量验收规范要求。 6.塑钢爬梯制安由投标人综合考虑，包含在投标报价中。 7.甲供砼材料损耗量控制在3%以内，超出损耗部分由投标人承担；损耗小于3%，节约部分的50%作为投标人奖励。 | m3 | 126 | 65
17 | 井墙、底板钢筋φ12 | 1.钢筋种类、规格：螺纹钢HRB400 φ12 2.投标人综合考虑制作、安装及埋设的方式，无论采用预留、植筋或其他方式施工,其所有费用均包括在所报综合单价中不再另行计取 3.做法：满足设计及现行施工技术、质量验收规范要求 4.材料场内运输、转运费用已综合考虑在单价中 | t | 12 | 6000
18 | 底板模板 | 1.支模高度：综合 2.模板类型：木模、组合钢模板、竹胶合板等综合 3.支架材料：钢管、竹、木支架综合，断面尺寸、材质、工艺等符合设计和施工验收规范要求 4.本项目投标人应根据施工经验,现场实际情况和企业自身情况综合报价,不论采用何种支模方式均按报价执行 5.材料场内运输、转运费用已综合考虑在单价中 | m2 | 35 | 60
19 | 井墙模板 | 1.支模高度：综合 2.模板类型：木模、组合钢模板、竹胶合板等综合 3.支架材料：钢管、竹、木支架综合，断面尺寸、材质、工艺等符合设计和施工验收规范要求 4.本项目投标人应根据施工经验,现场实际情况和企业自身情况综合报价,不论采用何种支模方式均按报价执行 5.材料场内运输、转运费用已综合考虑在单价中 | m2 | 1100 | 60
20 | 流槽砌砖M7.5水泥砂浆MU10砖 | 1.砖品种、规格、强度等级：MU10砖 2.溜槽尺寸：详设计施工图 3.砂浆强度等级：M7.5干混砂浆 4.砂浆拌和料要求：预拌干混砂浆，此单价已包含砂浆运输，由投标人综合考虑 5.做法：满足设计及现行施工技术、质量验收规范要求 7.材料场内运输、转运费用已综合考虑在单价中 | m3 | 25 | 600
21 | 流槽20mm厚1：2防水水泥砂浆抹面 | 1.找平层厚度、砂浆配合比：20厚1:2水泥砂浆抹面 2.砂浆拌和料要求：预拌干混砂浆，此单价已包含砂浆运输和储罐租金等费用，由投标人综合考虑 3.其他：投标人应综合考虑抹灰基层可能的不平整，而进行相关修补的费用 4.做法：满足设计及现行技术、质量验收规范要求 5.材料场内运输、转运费用已综合考虑在单价中 | m2 | 1100 | 30
22 | φ700/800预制混凝土井筒(C30混凝土井圈）） | 1.名称：预制混凝土井筒 2.安装方式：满足设计及规范要求 3.管材规格：φ700/800 4.深度：综合 5.管道接口处理：满足设计和施工验收规范要求 6.闭水试验：满足设计和施工验收规范要求 7.废弃料的运输方式、场内外运距：投标人自行考虑 8.其余做法：满足设计及施工验收规范要求 | m | 11 | 600
23 | C25混凝土井盖 | 1.混凝土井盖类型及高度：综合考虑 2.混凝土等级：综合考虑（混凝土甲供） 3.砼现场泵送采用的机械种类及方式：投标人自行确定，泵送费用和泵送运距已综合考虑在单价中 4.材料场内运输、转运费用由投标人综合考虑，包含在投标报价中。 5.做法：满足设计及现行施工技术、质量验收规范要求。 6.甲供砼材料损耗量控制在3%以内，超出损耗部分由投标人承担；损耗小于3%，节约部分的50%作为投标人奖励。 | m3 | 8 | 70
24 | C30混凝土井圈φ700/800铸铁井盖及支座和防坠网 | 1.名称：C30混凝土井圈φ700/800铸铁井盖及支座和防坠网 2.材质：φ700/800铸铁井盖及支座 3.规格：满足《检查井盖》GB/T23858—2009的选型要求 4.检查井内部设置尼龙防坠网，承载力≥100kg。 5.其余做法：满足设计及施工验收规范要求 | 座 | 23 | 450
25 | 井盖钢筋制安 | 1.钢筋种类、规格：螺纹钢HRB400E 综合 2.投标人综合考虑制作、安装及埋设的方式，无论采用预留、植筋或其他方式施工,其所有费用均包括在所报综合单价中不再另行计取 3.做法：满足设计及现行施工技术、质量验收规范要求 4.材料场内运输、转运费用已综合考虑在单价中 | t | 2 | 6000
26 | 顶管井脚手架 | 1.脚手架高度：综合 2.脚手架类型：钢管脚手架 ，斜道、上料平台、安全网等投标人综合考虑，不再另行计算。 3.脚手架材料：钢管、脚手板、安全网、水平防护、立面防护网的材质、工艺等符合相关安全及施工验收规范要求 4.材料场内运输、转运费用已综合考虑在单价中 | m2 | 1100 | 25
顶管井
27 | 基坑土石方开挖 | 1.基础类型：综合考虑 2.挖土深度：综合 3.挖土方式：由投标人自行考虑，包含在投标报价中。 4.场内转运：由投标人自行考虑，包含在投标报价中。 5.投标人应对施工现场及周边条件进行仔细勘察，充分考虑各种因素，综合报价。 6.回填后的碾压密实度应达到设计和规范要求。 | m3 | 1600 | 25
28 | 基坑、沟槽土石方回填 | 1.基础类型：综合考虑 2.回填深度：综合 3.回填方式：由投标人自行考虑，包含在投标报价中。 4.场内转运：由投标人自行考虑，包含在投标报价中。 5.投标人应对施工现场及周边条件进行仔细勘察，充分考虑各种因素，综合报价。 6.回填打夯后的碾压密实度应达到设计和规范要求。 | m3 | 1335 | 8
29 | 余土弃置 | 1.弃土类型：综合考虑 2.场内弃置：由投标人自行考虑，包含在投标报价中。 3.投标人应对施工现场及周边条件进行仔细勘察，充分考虑各种因素，综合报价。 | m3 | 268 | 5
30 | 500*500*500集水坑 厚200 C20砼 | 1.构件类型：综合考虑 2.混凝土等级：综合考虑（混凝土甲供） 3.砼现场泵送采用的机械种类及方式：投标人自行确定，泵送费用和泵送运距已综合考虑在单价中 4.材料场内运输、转运费用由投标人综合考虑，包含在投标报价中。 5.做法：满足设计及现行施工技术、质量验收规范要求 6.甲供砼材料损耗量控制在3%以内，超出损耗部分由投标人承担；损耗小于3%，节约部分的50%作为投标人奖励。 | m3 | 1 | 65
31 | 200厚卵石垫层 | 1.垫层类型：200厚卵石垫层 2.垫层厚度及材质要求：详设计施工图 3.材料运输方式及运距：投标人自行确定 4.做法：满足设计及现行施工技术、质量验收规范要求 5.材料场内运输、转运费用已综合考虑在单价中 | m3 | 27 | 220
32 | 井底板300厚C20砼 | 1.混凝土井底板类型及高度：综合考虑 2.混凝土等级：综合考虑（混凝土甲供） 3.砼现场泵送采用的机械种类及方式：投标人自行确定，泵送费用和泵送运距已综合考虑在单价中 4.材料场内运输、转运费用由投标人综合考虑，包含在投标报价中。 5.做法：满足设计及现行施工技术、质量验收规范要求。预留φ30泄水孔（1500*1500方格网布置），底部排水沟制作等。 6.甲供砼材料损耗量控制在3%以内，超出损耗部分由投标人承担；损耗小于3%，节约部分的50%作为投标人奖励。 | m3 | 40 | 60
33 | 井底板模板安拆 | 1.支模高度：综合 2.模板类型：木模、组合钢模板、竹胶合板等综合 3.支架材料：钢管、竹、木支架综合，断面尺寸、材质、工艺等符合设计和施工验收规范要求 4.本项目投标人应根据施工经验,现场实际情况和企业自身情况综合报价,不论采用何种支模方式均按报价执行 5.材料场内运输、转运费用已综合考虑在单价中 | m2 | 20 | 60
34 | 工作坑、接收坑护壁C30 | 1.混凝土工作坑、接收坑护壁类型及高度：综合考虑 2.混凝土等级：综合考虑（混凝土甲供） 3.砼现场泵送采用的机械种类及方式：投标人自行确定，泵送费用和泵送运距已综合考虑在单价中 4.材料场内运输、转运费用由投标人综合考虑，包含在投标报价中。 5.做法：满足设计及现行施工技术、质量验收规范要求。预留φ30泄水孔（1500*1500方格网布置），底部排水沟制作等。 6.甲供砼材料损耗量控制在3%以内，超出损耗部分由投标人承担；损耗小于3%，节约部分的50%作为投标人奖励。 | m3 | 310 | 65
35 | 工作坑、接收坑护壁模板安拆 | 1.支模高度：综合 2.模板类型：木模、组合钢模板、竹胶合板等综合 3.支架材料：钢管、竹、木支架综合，断面尺寸、材质、工艺等符合设计和施工验收规范要求 4.本项目投标人应根据施工经验,现场实际情况和企业自身情况综合报价,不论采用何种支模方式均按报价执行 5.材料场内运输、转运费用已综合考虑在单价中 | m2 | 860 | 60
36 | 座浆 | 1.找平层厚度、砂浆配合比：1:2防水水泥砂浆（抹三角灰均用1:21防水水泥砂浆） 2.砂浆拌和料要求：预拌干混砂浆，此单价已包含砂浆运输和储罐租金等费用，由投标人综合考虑 3.其他：投标人应综合考虑抹灰基层可能的不平整，而进行相关修补的费用 4.做法：满足设计及现行技术、质量验收规范要求 5.材料场内运输、转运费用已综合考虑在单价中 | m2 | 200 | 40
37 | 后座板C30 | 1.混凝土后座板类型及高度：综合考虑 2.混凝土等级：综合考虑（混凝土甲供） 3.砼现场泵送采用的机械种类及方式：投标人自行确定，泵送费用和泵送运距已综合考虑在单价中 4.材料场内运输、转运费用由投标人综合考虑，包含在投标报价中。 5.做法：满足设计及现行施工技术、质量验收规范要求。预留φ30泄水孔（1500*1500方格网布置），底部排水沟制作等。 6.甲供砼材料损耗量控制在3%以内，超出损耗部分由投标人承担；损耗小于3%，节约部分的50%作为投标人奖励。 | m3 | 24 | 65
38 | 后座板模版安拆 | 1.支模高度：综合 2.模板类型：木模、组合钢模板、竹胶合板等综合 3.支架材料：钢管、竹、木支架综合，断面尺寸、材质、工艺等符合设计和施工验收规范要求 4.本项目投标人应根据施工经验,现场实际情况和企业自身情况综合报价,不论采用何种支模方式均按报价执行 5.材料场内运输、转运费用已综合考虑在单价中 | m2 | 35 | 55
39 | 帽梁C30 | 1.混凝土帽梁类型及高度：综合考虑 2.混凝土等级：综合考虑（混凝土甲供） 3.砼现场泵送采用的机械种类及方式：投标人自行确定，泵送费用和泵送运距已综合考虑在单价中 4.材料场内运输、转运费用由投标人综合考虑，包含在投标报价中。 5.做法：满足设计及现行施工技术、质量验收规范要求。预留φ30泄水孔（1500*1500方格网布置），底部排水沟制作等。 6.甲供砼材料损耗量控制在3%以内，超出损耗部分由投标人承担；损耗小于3%，节约部分的50%作为投标人奖励。 | m3 | 40 | 65
40 | 帽梁模板安拆 | 1.支模高度：综合 2.模板类型：木模、组合钢模板、竹胶合板等综合 3.支架材料：钢管、竹、木支架综合，断面尺寸、材质、工艺等符合设计和施工验收规范要求 4.本项目投标人应根据施工经验,现场实际情况和企业自身情况综合报价,不论采用何种支模方式均按报价执行 5.材料场内运输、转运费用已综合考虑在单价中 | m2 | 93.5 | 55
41 | C25混凝土防水坎 | 1.混凝土防水坎类型及高度：综合考虑 2.混凝土等级：综合考虑（混凝土甲供） 3.砼现场泵送采用的机械种类及方式：投标人自行确定，泵送费用和泵送运距已综合考虑在单价中 4.材料场内运输、转运费用由投标人综合考虑，包含在投标报价中。 5.做法：满足设计及现行施工技术、质量验收规范要求。预留φ30泄水孔（1500*1500方格网布置），底部排水沟制作等。 6.甲供砼材料损耗量控制在3%以内，超出损耗部分由投标人承担；损耗小于3%，节约部分的50%作为投标人奖励。 | m3 | 20 | 65
42 | 防水坎模板安拆 | 1.支模高度：综合 2.模板类型：木模、组合钢模板、竹胶合板等综合 3.支架材料：钢管、竹、木支架综合，断面尺寸、材质、工艺等符合设计和施工验收规范要求 4.本项目投标人应根据施工经验,现场实际情况和企业自身情况综合报价,不论采用何种支模方式均按报价执行 5.材料场内运输、转运费用已综合考虑在单价中 | m2 | 53 | 60
43 | 钢筋φ10~18 | 1.钢筋种类、规格：HRB400EΦ10~18 2.投标人综合考虑制作、安装及埋设的方式，无论采用预留、植筋或其他方式施工,其所有费用均包括在所报综合单价中不再另行计取 3.做法：满足设计及现行施工技术、质量验收规范要求 4.材料场内运输、转运费用已综合考虑在单价中 | t | 87 | 6000
44 | 25pvc排水管（预留φ40孔） | 1.排水管品种、规格：塑料排水管直径φ25mmpvc管 2.做法：满足设计及现行技术、质量验收规范要求 3.材料场内运输、转运费用已综合考虑在单价中 | m | 500 | 10
45 | 流槽M7.5水泥砂浆MU15砖 | 1.砖品种、规格、强度等级：MU15砖 2.溜槽尺寸：详设计施工图 3.砂浆强度等级：M7.5干混砂浆 4.砂浆拌和料要求：预拌干混砂浆，此单价已包含砂浆运输，由投标人综合考虑 5.做法：满足设计及现行施工技术、质量验收规范要求 7.材料场内运输、转运费用已综合考虑在单价中 | m3 | 150 | 600
46 | 流槽20厚1:2水泥砂浆抹面 | 1.找平层厚度、砂浆配合比：20厚1:2水泥砂浆抹面 2.砂浆拌和料要求：预拌干混砂浆，此单价已包含砂浆运输和储罐租金等费用，由投标人综合考虑 3.其他：投标人应综合考虑抹灰基层可能的不平整，而进行相关修补的费用 4.做法：满足设计及现行技术、质量验收规范要求 5.材料场内运输、转运费用已综合考虑在单价中 | m2 | 300 | 30
47 | 顶管井脚手架 | 1.脚手架高度：综合 2.脚手架类型：钢管脚手架 ，斜道、上料平台、安全网等投标人综合考虑，不再另行计算。 3.脚手架材料：钢管、脚手板、安全网、水平防护、立面防护网的材质、工艺等符合相关安全及施工验收规范要求 4.材料场内运输、转运费用已综合考虑在单价中 | m2 | 645 | 25
48 | 地面注浆 | 1.名称：地面注浆 2.浆液种类：水泥浆 3.配合比名称：42.5级普通硅酸盐水泥,水灰比为1:1 4.建渣：建渣外弃投标人自行考虑，水泥浆不得外溢或外溢造成污染破坏由投标人自行处理 5.注浆方法及压力：详设计要求 6.注浆压力试验：满足设计及施工验收规范 7.其余做法：满足设计及施工验收规范要求 | m3 | 100 | 725
49 | 注浆管 | 1.名称：注浆管 2.注浆管道：袖阀管 φ42mmPVC管（壁厚4mm） 3.注浆管道成孔：满足规范和施工要求，成孔方式投标人自行考虑 4.袖阀管钻注浆孔：孔径φ8mm，孔距按设计要求，钻孔方式投标人自行考虑 5.建渣：建渣外弃投标人自行考虑 6.其余做法：满足设计及施工验收规范要求 | m | 500 | 20
50 | 级配碎石回填 | 1.工作内容：级配碎石回填 2.垫层厚度及材质要求：详设计施工图 3.材料运输方式及运距：投标人自行确定 4.做法：满足设计及现行施工技术、质量验收规范要求 5.材料场内运输、转运费用已综合考虑在单价中 | m3 | 550 | 200
合 计 | [6 empty] | 0
注： 1.工程量计算规则：除项目特征单独说明外，均按2020年《四川省建设工程工程量清单计价定额》相关规定执行。 2.投标人根据施工图、施工工艺、工序及国家现行规范、自行踏勘现场后综合考虑进行报价，结算时单价不作调整; 3.全费用综合单价包含人工费、所有材料费（含辅材和周转材料费）、机械设备费、工具器具费、临时设施及措施费、大型机械进出场及场内转运费、下车费、吊装费、规费、管理费、配合费、安全文明施工费、以及各种风险费、保险费、施工过程中办理的各种手续费、降水费、排水费、各种检测费、利润、税费等完成该工作所需的全部费用，结算时无论涨跌、工程量增减或其它任何风险因素，均不作调整。 4.现场安全环保文明施工管理要求：（1）由公司统一发放印有“兴绿园林”字样和LOGO的安全帽和反光背心，班组按实名制领取，使用完后交回项目部，否则按采购费用扣款，其余参照合同附件中安全环保管理协议执行。（2）现场雾炮机由甲方提供，投标单位需安排人员管理使用，人工费、油费及管理费用综合考虑到投标报价中，不单独计取。（3）遮阳网由甲方提供，投标单位安排人员进行覆盖、回收、现场转移等，人工费综合考虑到投标报价中，不单独计取。 5.施工围挡及围挡上降尘设施由甲方负责并承担相关费用。 6.施工中用电由投标人采用发电机发电，所用临时配电箱、用电线路、开关箱、机具等所有材料、设备及安装费用含在综合单价中。 7.管道材料检测、内窥检测和闭水试验等相关检测费用由投标人承担费用。