## F.1.1 分部分项工程清单计价表(表-08)【安装工程】
2023年“C”项目水电安装分部分项工程量清单与计价表（第二次）
工程名称：2023年“C”项目水电安装工程
序号 | 项目名称 | 项目特征描述 | 计量 单位 | 工程量 | 限价（元） |  | 投标报价
[5 empty] | 综合单价 | 合价 | 税前综合单价组成（元） |  |  | 税前综合单价 d=a+b+c | 税金（9%） e=d*9% | 含税全费用综合单价 f=d+e | 含税合价
[7 empty] | 人工单价 (a) | 材料单价 (b) | 综合费（管理费、利润等） c=(a+b)*费率
给水工程
1 | PPR管 DN20 | 1.安装部位:室外，工作内容包含土石方开挖、回填及余方弃置，土石方综合考虑，不再额外计算土石方 2.输送介质:冷水 3.材质、型号规格、压力等级：PPR管 (DN20)De25 4.连接方式：热熔连接 5.水冲洗、水压试验、消毒符合设计及规范要求 6.管道、管件安装符合设计及规范要求 7.满足设计、规范及招标要求 | m | 820 | 15.95 | 13079 |  |  | 0 | 0 | 0 | 0 | 0 | 15.95
2 | PPR DN25 | 1.安装部位:室外，工作内容包含土石方开挖、回填及余方弃置，土石方综合考虑，不再额外计算土石方 2.输送介质:冷水 3.材质、型号规格、压力等级：PPR管 DN25（De32） 4.连接方式：热熔连接 5.水冲洗、水压试验、消毒符合设计及规范要求 6.管道、管件安装符合设计及规范要求 7.满足设计、规范及招标要求 | m | 337 | 19.05 | 6419.85 |  |  | 0 | 0 | 0 | 0 | 0 | 19.05
3 | PPR管 DN32 | 1.安装部位:室外，工作内容包含土石方开挖、回填及余方弃置，土石方综合考虑，不再额外计算土石方 2.输送介质:冷水 3.材质、型号规格、压力等级：PPR管 DN32（De40） 4.连接方式：热熔连接 5.水冲洗、水压试验、消毒符合设计及规范要求 6.管道、管件安装符合设计及规范要求 7.满足设计、规范及招标要求 | m | 266 | 22.15 | 5891.9 |  |  | 0 | 0 | 0 | 0 | 0 | 22.15
4 | PPR管 DN40 | 1.安装部位:室外，工作内容包含土石方开挖、回填及余方弃置，土石方综合考虑，不再额外计算土石方 2.输送介质:冷水 3.材质、型号规格、压力等级：PPR管 DN40（De50） 4.连接方式：热熔连接 5.水冲洗、水压试验、消毒符合设计及规范要求 6.管道、管件安装符合设计及规范要求 7.满足设计、规范及招标要求 | m | 527 | 28.99 | 15277.73 |  |  | 0 | 0 | 0 | 0 | 0 | 28.99
5 | PPR管 DN50 | 1.安装部位:室外，工作内容包含土石方开挖、回填及余方弃置，土石方综合考虑，不再额外计算土石方 2.输送介质:冷水 3.材质、型号规格、压力等级：PPR管 DN50（De63） 4.连接方式：热熔连接 5.水冲洗、水压试验、消毒符合设计及规范要求 6.管道、管件安装符合设计及规范要求 7.满足设计、规范及招标要求 | m | 1050 | 38.18 | 40089 |  |  | 0 | 0 | 0 | 0 | 0 | 38.18
6 | PPR管 DN65 | 1.安装部位:室外，工作内容包含土石方开挖、回填及余方弃置，土石方综合考虑，不再额外计算土石方 2.输送介质:冷水 3.材质、型号规格、压力等级：PPR管 DN65（De75） 4.连接方式：热熔连接 5.水冲洗、水压试验、消毒符合设计及规范要求 6.管道、管件安装符合设计及规范要求 7.满足设计、规范及招标要求 | m | 370 | 50.97 | 18858.9 |  |  | 0 | 0 | 0 | 0 | 0 | 50.97
7 | PPR管 DN80 | 1.安装部位:室外，工作内容包含土石方开挖、回填及余方弃置，土石方综合考虑，不再额外计算土石方 2.输送介质:冷水 3.材质、型号规格、压力等级：PPR管 DN80（De90） 4.连接方式：热熔连接 5.水冲洗、水压试验、消毒符合设计及规范要求 6.管道、管件安装符合设计及规范要求 7.满足设计、规范及招标要求 | m | 482 | 68.25 | 32896.5 |  |  | 0 | 0 | 0 | 0 | 0 | 68.25
8 | PPR管 DN100 | 1.安装部位:室外，工作内容包含土石方开挖、回填及余方弃置，土石方综合考虑，不再额外计算土石方 2.输送介质:冷水 3.材质、型号规格、压力等级：PPR管 DN100（De110） 4.连接方式：热熔连接 5.水冲洗、水压试验、消毒符合设计及规范要求 6.管道、管件安装符合设计及规范要求 7.满足设计、规范及招标要求 | m | 3400 | 94.23 | 320382 |  |  | 0 | 0 | 0 | 0 | 0 | 94.23
9 | PVC管 DN50 | 1.安装部位:室外，工作内容包含土石方开挖、回填及余方弃置，土石方综合考虑，不再额外计算土石方 2.输送介质:冷水 3.材质、型号规格、压力等级：PVC管 DN50（主材甲供） 4.连接方式：热熔连接 5.水冲洗、水压试验、消毒符合设计及规范要求 6.管道、管件安装符合设计及规范要求 7.满足设计、规范及招标要求 | m | 55 | 15 | 825 |  |  | 0 | 0 | 0 | 0 | 0
10 | PPR管 DN100 | 1.安装部位:室外，工作内容包含土石方开挖、回填及余方弃置，土石方综合考虑，不再额外计算土石方 2.输送介质:冷水 3.材质、型号规格、压力等级：PPR管 DN100（De110）（主材甲供） 4.连接方式：热熔连接 5.水冲洗、水压试验、消毒符合设计及规范要求 6.管道、管件安装符合设计及规范要求 7.满足设计、规范及招标要求 | m | 55 | 17 | 935 |  |  | 0 | 0 | 0 | 0 | 0
11 | 成品玻璃钢化粪池 12m³ | 1、名称：12m³成品玻璃钢化粪池 2、其余未尽事宜详设计 3、土石方及垫层综合考虑进入报价中，不再额外计算 | 个 | 2 | 6000 | 12000 |  |  | 0 | 0 | 0 | 0 | 0
12 | 室外消火栓 | 1.安装方式 ：地上式消火栓 2.型号、规格：详设计 3.附件材质、规格：详设计 | 套 | 6 | 569 | 3414 |  |  | 0 | 0 | 0 | 0 | 0
13 | 水表 DN50 | 1.安装部位（室内外） 2.型号、规格 ：详设计 3.连接形式 ：详设计 4.附件配置 | 组 | 2 | 220 | 440 |  |  | 0 | 0 | 0 | 0 | 0
14 | 倒流防止器 | 1.名称： 倒流防止器 2.型号、规格 ：DN100 3.连接形式:详12S108-1-37图集 | 套 | 3 | 260.84 | 782.52 |  |  | 0 | 0 | 0 | 0 | 0
15 | 截止阀 DN20 | 1.名称：截止阀DN20 2.材质：黄铜 3.型号、规格：DN20 4.连接方式：详设计 5.含安装配套附件 6.未尽事宜满足设计及现行技术、质量验收规范要求 | 个 | 30 | 36.65 | 1099.5 |  |  | 0 | 0 | 0 | 0 | 0
16 | 截止阀 DN25 | 1.名称：截止阀 DN25 2.材质：黄铜 3.型号、规格：DN25 4.连接方式：详设计 5.含安装配套附件 6.未尽事宜满足设计及现行技术、质量验收规范要求 | 个 | 12 | 41 | 492 |  |  | 0 | 0 | 0 | 0 | 0
17 | 截止阀 DN32 | 1.名称：截止阀 DN32 2.材质：黄铜 3.型号、规格：DN32 4.连接方式：详设计 5.含安装配套附件 6.未尽事宜满足设计及现行技术、质量验收规范要求 | 个 | 13 | 45 | 585 |  |  | 0 | 0 | 0 | 0 | 0
18 | 截止阀 DN40 | 1.名称：截止阀 DN40 2.材质：黄铜 3.型号、规格：DN40 4.连接方式：详设计 5.含安装配套附件 6.未尽事宜满足设计及现行技术、质量验收规范要求 | 个 | 12 | 82 | 984 |  |  | 0 | 0 | 0 | 0 | 0
19 | 截止阀 DN50 | 1.名称：截止阀 DN50 2.材质：黄铜 3.型号、规格：DN50 4.连接方式：详设计 5.含安装配套附件 6.未尽事宜满足设计及现行技术、质量验收规范要求 | 个 | 15 | 112 | 1680 |  |  | 0 | 0 | 0 | 0 | 0
20 | 截止阀 DN65 | 1.名称：截止阀 DN65 2.材质：铸铁铜芯 3.型号、规格：DN65 4.连接方式：详设计 5.含安装配套附件 6.未尽事宜满足设计及现行技术、质量验收规范要求 | 个 | 10 | 175 | 1750 |  |  | 0 | 0 | 0 | 0 | 0
21 | 截止阀 DN80 | 1.名称：截止阀 DN80 2.材质：铸铁铜芯 3.型号、规格：DN80 4.连接方式：详设计 5.含安装配套附件 6.未尽事宜满足设计及现行技术、质量验收规范要求 | 个 | 10 | 258 | 2580 |  |  | 0 | 0 | 0 | 0 | 0
22 | 截止阀 DN100 | 1.名称：截止阀 DN100 2.材质：铸铁铜芯 3.型号、规格：DN100 4.连接方式：详设计 5.含安装配套附件 6.未尽事宜满足设计及现行技术、质量验收规范要求 | 个 | 10 | 546.90 | 5469 |  |  | 0 | 0 | 0 | 0 | 0
23 | 阀门井 | 1.规格、尺寸：设计施工图 2.具体做法详设计： 5.防渗、防水要求：满足相关规范 6.其它：满足设计及施工验收规范要求 | 座 | 80 | 380 | 30400 |  |  | 0 | 0 | 0 | 0 | 0
24 | 分部小计
25 | 排水工程
26 | 管沟土方 | 1.项目名称：挖沟槽、基坑土石方 2.土、石类别：综合 3.开挖深度：综合 4.开挖方式：投标人自行考虑 5.地上、地下管线及建筑物、构筑物的保护：投标人自行考虑 6.其余做法：满足设计及施工验收规范要求，并满足城管和环保要求 | m3 | 789.6 | 10.8 | 8527.68 |  |  | 0 | 0 | 0 | 0 | 0
27 | 回填方 | 1.项目名称：沟槽回填土石方 2.回填料及密实度：满足设计及施工验收规范 3.回填料来源、场内外运距：投标人自行考虑 4.其余做法：满足设计及施工验收规范要求，并满足城管和环保要求 | m3 | 663.9 | 5.7 | 3784.23 |  |  | 0 | 0 | 0 | 0 | 0
28 | 余方弃置 | 1.名称：余方弃置 2.废弃料品种：土石方综合 3.废弃料的运输方式、场内外运距、弃土场地及费用：投标人自行考虑，外弃场地必须满足当地相关行政主管部门的要求 4.其余做法：满足城管和环保要求 | m3 | 125.7 | 6.3 | 791.91 |  |  | 0 | 0 | 0 | 0 | 0
29 | HDPE中空增强双壁缠绕管 DN80 | 1.安装部位：室外 2.介质：污水 3.材质、规格：HDPE中空增强双壁缠绕管 DN80 环刚度≥SN8 4.连接形式：承插连接 5.压力试验及吹、洗设计要求：按《建筑给水排水及采暖工程施工质量验收规范》(GB50242-2002)的要求做通球试验、灌水试验 6.管道、管件及支吊架安装满足设计及现行技术、质量验收规范要求 7.警示带形式：详设计 8.满足设计、规范及招标要求 | m | 330 | 26.5 | 8745 |  |  | 0 | 0 | 0 | 0 | 0
30 | HDPE中空增强双壁缠绕管 DN100 | 1.安装部位：室外 2.介质：污水 3.材质、规格：HDPE中空增强双壁缠绕管 DN100 环刚度≥SN8 4.连接形式：承插连接 5.压力试验及吹、洗设计要求：按《建筑给水排水及采暖工程施工质量验收规范》(GB50242-2002)的要求做通球试验、灌水试验 6.管道、管件及支吊架安装满足设计及现行技术、质量验收规范要求 7.警示带形式：详设计 8.满足设计、规范及招标要求 | m | 920 | 30.78 | 28317.6 |  |  | 0 | 0 | 0 | 0 | 0
31 | HDPE中空增强双壁缠绕管 DN300 | 1.安装部位：室外 2.介质：污水 3.材质、规格：HDPE中空增强双壁缠绕管 DN300 环刚度≥SN8 4.连接形式：承插连接 5.压力试验及吹、洗设计要求：按《建筑给水排水及采暖工程施工质量验收规范》(GB50242-2002)的要求做通球试验、灌水试验 6.管道、管件及支吊架安装满足设计及现行技术、质量验收规范要求 7.警示带形式：详设计 8.满足设计、规范及招标要求 | m | 32 | 56.04 | 1793.28 |  |  | 0 | 0 | 0 | 0 | 0
32 | HDPE中空增强双壁缠绕管 DN200（甲供材） | 1.安装部位：室外 2.介质：污水 3.材质、规格：HDPE中空增强双壁缠绕管 DN200 环刚度≥SN8（甲供材） 4.连接形式：承插连接 5.压力试验及吹、洗设计要求：按《建筑给水排水及采暖工程施工质量验收规范》(GB50242-2002)的要求做通球试验、灌水试验 6.管道、管件及支吊架安装满足设计及现行技术、质量验收规范要求 7.警示带形式：详设计 8.满足设计、规范及招标要求 | m | 102 | 20.2 | 2060.4 |  |  | 0 | 0 | 0 | 0 | 0
33 | HDPE中空增强双壁缠绕管 DN200 | 1.安装部位：室外 2.介质：污水 3.材质、规格：HDPE中空增强双壁缠绕管 DN200 环刚度≥SN8 4.连接形式：承插连接 5.压力试验及吹、洗设计要求：按《建筑给水排水及采暖工程施工质量验收规范》(GB50242-2002)的要求做通球试验、灌水试验 6.管道、管件及支吊架安装满足设计及现行技术、质量验收规范要求 7.警示带形式：详设计 8.满足设计、规范及招标要求 | m | 24 | 35 | 840 |  |  | 0 | 0 | 0 | 0 | 0
34 | HDPE中空增强双壁缠绕管 DN500 | 1.安装部位：室外 2.介质：污水 3.材质、规格：HDPE中空增强双壁缠绕管 DN500 环刚度≥SN8 4.连接形式：承插连接 5.压力试验及吹、洗设计要求：按《建筑给水排水及采暖工程施工质量验收规范》(GB50242-2002)的要求做通球试验、灌水试验 6.管道、管件及支吊架安装满足设计及现行技术、质量验收规范要求 7.警示带形式：详设计 8.满足设计、规范及招标要求 | m | 116 | 122 | 14152 |  |  | 0 | 0 | 0 | 0 | 0
35 | 分部小计
36 | 道路排水
37 | 管沟土方 | 1.项目名称：挖沟槽、基坑土石方 2.土、石类别：综合 3.开挖深度：综合 4.开挖方式：投标人自行考虑 5.地上、地下管线及建筑物、构筑物的保护：投标人自行考虑 6.其余做法：满足设计及施工验收规范要求，并满足城管和环保要求 | m3 | 5968 | 10.8 | 64454.4 |  |  | 0 | 0 | 0 | 0 | 0
38 | 回填方 | 1.项目名称：沟槽回填土石方 2.回填料及密实度：满足设计及施工验收规范 3.回填料来源、场内外运距：投标人自行考虑 4.其余做法：满足设计及施工验收规范要求，并满足城管和环保要求 | m3 | 1039 | 5.7 | 5922.3 |  |  | 0 | 0 | 0 | 0 | 0
39 | 余方弃置 | 1.名称：余方弃置 2.废弃料品种：土石方综合 3.废弃料的运输方式、场内外运距、弃土场地及费用：投标人自行考虑，外弃场地必须满足当地相关行政主管部门的要求 4.其余做法：满足城管和环保要求 | m3 | 1142 | 6.3 | 7194.6 |  |  | 0 | 0 | 0 | 0 | 0
40 | 混凝土管DN1000 | 1.安装部位：室外 2.介质：污水 3.材质、规格：混凝土管DN1000（含垫层） 4.连接形式：承插连接 5.压力试验及吹、洗设计要求：按《建筑给水排水及采暖工程施工质量验收规范》(GB50242-2002)的要求做通球试验、灌水试验 6.管道、管件及支吊架安装满足设计及现行技术、质量验收规范要求 7.警示带形式：详设计 8.满足设计、规范及招标要求 | m | 115 | 650 | 74750 |  |  | 0 | 0 | 0 | 0 | 0
41 | 纤维增强聚丙烯(FRPP)加筋管 DN400 | 1.安装部位：室外 2.介质：污水 3.材质、规格：纤维增强聚丙烯(FRPP)加筋管 DN400 4.连接形式：胶圈链接 5.压力试验及吹、洗设计要求：按《建筑给水排水及采暖工程施工质量验收规范》(GB50242-2002)的要求做通球试验、灌水试验 6.管道、管件及支吊架安装满足设计及现行技术、质量验收规范要求 7.警示带形式：详设计 8.满足设计、规范及招标要求 | m | 27.5 | 68 | 1870 |  |  | 0 | 0 | 0 | 0 | 0
42 | 纤维增强聚丙烯(FRPP)加筋管 DN500 | 1.安装部位：室外 2.介质：污水 3.材质、规格：纤维增强聚丙烯(FRPP)加筋管 DN500 4.连接形式：胶圈链接 5.压力试验及吹、洗设计要求：按《建筑给水排水及采暖工程施工质量验收规范》(GB50242-2002)的要求做通球试验、灌水试验 6.管道、管件及支吊架安装满足设计及现行技术、质量验收规范要求 7.警示带形式：详设计 8.满足设计、规范及招标要求 | m | 41 | 102 | 4182 |  |  | 0 | 0 | 0 | 0 | 0
43 | 球墨铸铁管 DN300 | 1.安装部位：室外 2.介质：污水 3.材质、规格：球墨铸铁管 DN300 4.连接形式：承插连接 5.压力试验及吹、洗设计要求：按《建筑给水排水及采暖工程施工质量验收规范》(GB50242-2002)的要求做通球试验、灌水试验 6.管道、管件及支吊架安装满足设计及现行技术、质量验收规范要求 7.警示带形式：详设计 8.满足设计、规范及招标要求 | m | 5 | 111 | 555 |  |  | 0 | 0 | 0 | 0 | 0
44 | 防冲刷卵石 | 1.密实度：满足设计及规范要求 2.石料、规格：20~30mm卵石 3.运距：综合考虑 4.拌和、运输及拌合场摊销费用：综合报价 5.未尽事宜符合设计和规范要求 | m3 | 55 | 180 | 9900 |  |  | 0 | 0 | 0 | 0 | 0
45 | 平箅式雨水口(双箅) | 1.名称：雨水口 2.未尽事宜符合设计和规范要求 | 座 | 7 | 620.00 | 4340 |  |  | 0 | 0 | 0 | 0 | 0
46 | 砂垫层包封 | 1.材料品种、规格：砂垫层 2.厚度： 3.其他：满足设计、绿色环保验收规范、城管及现行技术、质量验收规范要求 | m3 | 132 | 195 | 25740 |  |  | 0 | 0 | 0 | 0 | 0
47 | 分部小计
48 | 电气工程
49 | 管沟土方 | 1.项目名称：挖沟槽、基坑土石方 2.土、石类别：综合 3.开挖深度：综合 4.开挖方式：投标人自行考虑 5.地上、地下管线及建筑物、构筑物的保护：投标人自行考虑 6.其余做法：满足设计及施工验收规范要求，并满足城管和环保要求 | m3 | 2565 | 10.8 | 27702 |  |  | 0 | 0 | 0 | 0 | 0
50 | 回填方 | 1.项目名称：沟槽回填土石方 2.回填料及密实度：满足设计及施工验收规范 3.回填料来源、场内外运距：投标人自行考虑 4.其余做法：满足设计及施工验收规范要求，并满足城管和环保要求 | m3 | 1035 | 5.7 | 5899.5 |  |  | 0 | 0 | 0 | 0 | 0
51 | 余方弃置 | 1.名称：余方弃置 2.废弃料品种：土石方综合 3.废弃料的运输方式、场内外运距、弃土场地及费用：投标人自行考虑，外弃场地必须满足当地相关行政主管部门的要求 4.其余做法：满足城管和环保要求 | m3 | 1530 | 6.3 | 9639 |  |  | 0 | 0 | 0 | 0 | 0
52 | 150mm厚C15混凝土垫层 | 1.混凝土种类： 商品混凝土C15（模板综合考虑） 2.混凝土强度等级:C15 | m3 | 156.77 | 485 | 76033.45 |  |  | 0 | 0 | 0 | 0 | 0
53 | 钢筋制作与安装 | 1.钢筋种类、规格：综合（钢筋加工机械及辅材综合考虑） 2.钢筋连接：绑扎、焊接、机械连接由投标人综合考虑 3.弧形构件钢筋由投标人综合考虑，进入本项综合单价之中，不再单独计量计价 4.做法：满足设计及现行技术、质量验收规范要求 | t | 5 | 5800 | 29000 |  |  | 0 | 0 | 0 | 0 | 0
54 | C20混凝土包封 | 1.混凝土种类： 商品混凝土C20（模板综合考虑） 2.混凝土强度等级:C20 | m3 | 295.6 | 495 | 146322 |  |  | 0 | 0 | 0 | 0 | 0
55 | CPVC 150电缆排管 | 1.安装部位 ：室外 2.介质 3.材质、规格 CPVC 150电缆排管 4.连接形式 ：综合考虑 5.阻火圈设计要求 6.压力试验及吹、洗设计要求 7.警示带形式 | m | 7770.1 | 27 | 209792.7 |  |  | 0 | 0 | 0 | 0 | 0
56 | 电力电缆 WDBZ-YJY 5*16 | 1.型号：铜芯电缆 WDBZ-YJY 5*16 2.规格 WDBZ-YJY 5*16 3.敷设方式：电缆敷设 4.电缆头：户内热缩式电缆头 三芯 1KV以下终端头 | m | 365.21 | 70.28 | 25666.96 |  |  | 0 | 0 | 0 | 0 | 0
57 | 电力电缆 WDBZ-YJY 5*10 | 1.型号：铜芯电缆 WDBZ-YJY 5*10 2.规格 WDBZ-YJY 5*10 3.敷设方式：电缆敷设 4.电缆头：户内热缩式电缆头 五芯 1KV以下终端头 | m | 264.94 | 48.42 | 12828.39 |  |  | 0 | 0 | 0 | 0 | 0
58 | 电力电缆 WDBZ-YJY 4*25+1*16 | 1.型号：铜芯电缆 WDBZ-YJY 4*25+1*16 2.规格 WDBZ-YJY 4*25+1*16 3.敷设方式：电缆敷设 4.电缆头：户内热缩式电缆头 五芯 1KV以下终端头 | m | 131.69 | 102.27 | 13467.94 |  |  | 0 | 0 | 0 | 0 | 0
59 | SC50 钢管 | 1.安装部位 ：室外，工作内容包含土石方开挖、回填及余方弃置，土石方综合考虑，不再额外计算土石方 2.介质 3.材质、规格：SC50钢管 4.连接形式 ：综合考虑 5.阻火圈设计要求 6.压力试验及吹、洗设计要求 7.警示带形式 | m | 421.39 | 43.45 | 18309.4 |  |  | 0 | 0 | 0 | 0 | 0
60 | SC40 钢管 | 1.安装部位 ：室外，工作内容包含土石方开挖、回填及余方弃置，土石方综合考虑，不再额外计算土石方 2.介质 3.材质、规格：SC50钢管 4.连接形式 ：综合考虑 5.阻火圈设计要求 6.压力试验及吹、洗设计要求 7.警示带形式 | m | 305.7 | 40.46 | 12368.62 |  |  | 0 | 0 | 0 | 0 | 0
61 | SC65 钢管 | 1.安装部位 ：室外，工作内容包含土石方开挖、回填及余方弃置，土石方综合考虑，不再额外计算土石方 2.介质 3.材质、规格：SC50钢管 4.连接形式 ：综合考虑 5.阻火圈设计要求 6.压力试验及吹、洗设计要求 7.警示带形式 | m | 151.95 | 53.61 | 8146.04 |  |  | 0 | 0 | 0 | 0 | 0
62 | 检查井 1000*1000 | 1.规格、尺寸：1000*1000 2.具体做法详设计： 5.防渗、防水要求：满足相关规范 6.其它：满足设计及施工验收规范要求 | 座 | 37 | 1500 | 55500 |  |  | 0 | 0 | 0 | 0 | 0
63 | 景观照明
64 | 配电箱 | 1.名称：配电箱 ，工作内容包含土石方开挖、回填及余方弃置，土石方综合考虑，不再额外计算土石方 2.规格、型号：详设计 3.安装方式：详设计 4.本项目包括安装、箱柜开孔、防火封堵、盘柜二次配线、本体接地等 5.含柜体及柜内所有元器件等 6.为完成本项目安装的所有工作内容,其余满足设计、施工及供电验收等规范要求等费用综合考虑进入本项目综合单价中 | 台 | 1 | 2191.13 | 2191.13 |  |  | 0 | 0 | 0 | 0 | 0
65 | 隔离变压器 AC220V DC24V | 1.名称 隔离变压器 2.型号 AC220V DC24V 3.容量（kVA） ：详设计 4.电压（kV） ：详设计 | 台 | 16 | 120.00 | 1920 |  |  | 0 | 0 | 0 | 0 | 0
66 | 6m庭院灯 1*75w LED-220v | 1.名称：6m庭院灯 1*75w LED-220v 防护等级IP65（甲供） 2.功率：1*75w LED-220v 3.高度：6米 4.安装包含灯具、灯杆、预埋件、基础、测试等 5.其它：未尽事宜均满足设计施工图和现行技术、质量验收规范和工程所在地行业主管部门相关标准 | 套 | 102 | 188.25 | 19201.5 |  |  | 0 | 0 | 0 | 0 | 0
67 | 4m庭院灯 1*60w LED-220v | 1.名称：4m庭院灯 1*60w LED-220v 防护等级IP65（甲供） 2.功率：1*60w LED-220v 3.高度：4米 4.安装包含灯具、灯杆、预埋件、基础、测试等 5.其它：未尽事宜均满足设计施工图和现行技术、质量验收规范和工程所在地行业主管部门相关标准 | 套 | 158 | 188.25 | 29743.5 |  |  | 0 | 0 | 0 | 0 | 0
68 | 泛光灯 1*30w | 1.名称: 泛光灯 1*30w 地面安装，防护等级IP65（甲供） 2.功率:30w 3.安装：包含灯具、灯杆、预埋件、基础、测试等 4.其它：未尽事宜均满足设计施工图和现行技术、质量验收规范和工程所在地行业主管部门相关标准 | 套 | 6 | 92.83 | 556.98 |  |  | 0 | 0 | 0 | 0 | 0
69 | 防水防尘吸顶灯 1*18w | 1.名称: 防水防尘吸顶灯 1*18w地面安装，防护等级IP65（甲供） 2.功率:18w 3.安装：包含灯具、灯杆、预埋件、基础、测试等 4.其它：未尽事宜均满足设计施工图和现行技术、质量验收规范和工程所在地行业主管部门相关标准 | 套 | 7 | 34.66 | 242.62 |  |  | 0 | 0 | 0 | 0 | 0
70 | 地埋灯 1*9w | 1.名称: 地埋灯 地面安装，防护等级IP65（甲供） 2.功率:9w 3.安装：包含灯具、灯杆、预埋件、基础、测试等 4.其它：未尽事宜均满足设计施工图和现行技术、质量验收规范和工程所在地行业主管部门相关标准 | 套 | 103 | 42.7 | 4398.1 |  |  | 0 | 0 | 0 | 0 | 0
71 | 地脚灯 1*3w | 1.名称: 地脚灯 地面安装，防护等级IP65（甲供） 2.功率:3w 3.安装：包含灯具、灯杆、预埋件、基础、测试等 4.其它：未尽事宜均满足设计施工图和现行技术、质量验收规范和工程所在地行业主管部门相关标准 | 套 | 240 | 38.59 | 9261.6 |  |  | 0 | 0 | 0 | 0 | 0
72 | LED灯带 12w/m | 1.名称：LED光带（甲供） 2.型号、规格：12w/m~DC24V 3.安装：包含灯具、灯杆、预埋件、基础、固定件、测试等 4.其它：未尽事宜均满足设计施工图和现行技术、质量验收规范和工程所在地行业主管部门相关标准 | 套 | 67 | 18 | 1206 |  |  | 0 | 0 | 0 | 0 | 0
73 | 路灯手孔井 400*400 | 1.规格、尺寸：设计施工名图 2.具体做法详设计： 3.防渗、防水要求：满足相关规范 4.其它：满足设计及施工验收规范要求 | 座 | 260 | 459.9 | 119574 |  |  | 0 | 0 | 0 | 0 | 0
74 | 电力电缆 zr-YJV 3*10 | 1.型号：铜芯电缆 zr-YJV 3*10 2.规格 zr-YJV 3*10 3.敷设方式：电缆敷设 4.电缆头：户内热缩式电缆头 三芯 1KV以下终端头 | m | 4431 | 37.84 | 167669.04 |  |  | 0 | 0 | 0 | 0 | 0
75 | 电力电缆 zr-YJV 3*16 | 1.型号：铜芯电缆 zr-YJV 3*16 2.规格 zr-YJV 3*16 3.敷设方式：电缆敷设 4.电缆头：户内热缩式电缆头 三芯 1KV以下终端头 | m | 3020 | 42.81 | 129286.2 |  |  | 0 | 0 | 0 | 0 | 0
76 | 电气配管 PvC40 | 1.名称:电气配管，工作内容包含土石方开挖、回填及余方弃置，土石方综合考虑，不再额外计算土石方 2.规格:PC40 3.材质:刚性阻燃管 4.敷设方式:综合 5.含支架制作安装，保护管敷设及接地跨接满足设计及规范要求 6.其他：满足设计、规范及招标要求 | m | 3020 | 16 | 48320 |  |  | 0 | 0 | 0 | 0 | 0
77 | 电气配管 PvC32 | 1.名称:电气配管，工作内容包含土石方开挖、回填及余方弃置，土石方综合考虑，不再额外计算土石方 2.规格:PC32 3.材质:刚性阻燃管 4.敷设方式:综合 5.含支架制作安装，保护管敷设及接地跨接满足设计及规范要求 6.其他：满足设计、规范及招标要求 | m | 4431 | 15.69 | 69522.39 |  |  | 0 | 0 | 0 | 0 | 0
78 | 分部小计
合 计 | [5 empty] | 2038020.36 | [6 empty] | 0
报价说明：1、施工单位须按提供的报价格式要求及公式填报价格明细，未按提供格式填报价格明细、所报总价高于最高限价的均为无效报价，采购人不予接受。同时在工程量清单中公布最高全费用单价限价，施工班组的全费用综合单价也不得超过综合单价限价，否则，采购人将不予以接受。2、“人工单价（a）”是指完成本清单项每单位工程量所需的所有人工费用，“材料单价（b）”是指完成本清单项每单位工程量所需的材料费用，注明主材为甲供的清单项“材料单价（b）”一栏可填写为0，或仅报辅材材料价；
注：1.本次采用全费用单价报价形式，最高限价为2038020.36元，施工单位所报价高于最高限价的为无效报价，采购人不予接受。同时在工程量清单中公布最高费用单价限价，施工单位的全费用单价限价，施工单位的全费用单价也不得超过最高全费用单价限价，否则，采购人将予以拒绝。
2.最终结算时，以经审计单位核定的实际完成工程量及有效的竣工资料进行计算，全费用单价按中选的全费用单价进行计价。
3.开具的发票为增值税专票（税率为9%）。
报价单位：
委托代理人及电话：
时间：