## Sheet1
2023年“C”项目弱电工程工程量清单与报价表
工程名称：
序号 | 项目名称 | 项目特征描述 | 计量 单位 | 限价 |  |  | 投标报价
|  |  |  | 工程量 | 单价 | 合价 | 税前综合单价组成（元） |  |  | 税前综合单价 d=a+b+c | 税金（9%） e=d*9% | 含税全费用综合单价 f=d+e | 含税合价
[7 empty] | 人工单价 (a) | 材料单价 (b) | 综合费（管理费、利润等） c=(a+b)*费率
弱电工程
1 | 安防设备箱 | 1、名称：安防设备箱 2：做法：400W*300Hx200D | 个 | 23 | 320 | 7360 |  |  | 0 | 0 | 0 | 0 | 0
2 | 室外枪机摄像机(1080P) | 1、采用高性能400万像素1/2.7英寸CMOS图像传感器2、支持星光级夜视效果，照度：0.001Lx(彩色模式);0.0001Lx(黑白模式)3、支持H.264、H.265、MJPEG视频编码格式。4、视频分辨率及帧率：主码流（2688*1520@30fps），辅码流（704*576@25fps）5、含1路报警输入接口 6、附着于路灯立杆安装 | 台 | 51 | 520 | 26520 |  |  | 0 | 0 | 0 | 0 | 0
3 | 室内半球摄像机(400万) | 1、采用高性能400万像素1/2.7英寸CMOS图像传感器2、支持星光级夜视效果，照度：0.001Lx(彩色模式);0.0001Lx(黑白模式)3、支持H.264、H.265、MJPEG视频编码格式。4、视频分辨率及帧率：主码流（2688*1520@30fps），辅码流（704*576@25fps）5、含1路报警输入接口 | 台 | 1 | 580 | 580 |  |  | 0 | 0 | 0 | 0 | 0
4 | 球形摄像机(400万) | 1、支持30倍光学变倍，16倍数字变倍2、支持H.265编码，实现超低码流传输信噪比达到55dB3、支持隐私遮挡，最多24块区域,同时最多有8块区域在同一个画面4、宽动态效果，加上图像降噪功能，完美的白天/夜晚图像展现5、内置150米红外灯补光，采用倍率与红外灯功率匹配算法，补光效果更均匀6、室外球达到IP66防护等级，6000V防雷、防浪涌和防突波保护 | 台 | 5 | 3260 | 16300 |  |  | 0 | 0 | 0 | 0 | 0
5 | 球形支架 | 壁装、吊装或室外立杆安装 | 个 | 5 | 50 | 250 |  |  | 0 | 0 | 0 | 0 | 0
6 | 摄像机电源 | 12V/2A圆头、两端带线式，国标，输入线长500mm，输出线长1000mm | 个 | 52 | 45 | 2340 |  |  | 0 | 0 | 0 | 0 | 0
7 | 光电转换器 | 1、名称：光电转换器 2、转换形式：网线-光缆 | 对 | 85 | 260 | 22100 |  |  | 0 | 0 | 0 | 0 | 0
8 | 光电转换器机架 | 1、名称光电转换器机架。2、要求不少于14槽位，安装于管理间 | 台 | 4 | 960 | 3840 |  |  | 0 | 0 | 0 | 0 | 0
9 | 网络电源防浪涌保护器 | 1、名称：网络电源防浪涌保护器。2、工作电压AC24V,标称放电电流In≥5KA/线(8/20us)，用于室外摄像机 | 个 | 56 | 95 | 5320 |  |  | 0 | 0 | 0 | 0 | 0
10 | 硬盘录像机 | 3U标准机架式；2个HDMI，2个VGA,HDMI+VGA组内同源；16盘位，可满配6T硬盘；2个千兆网口；2个USB2.0接口、1个USB3.0接口；1个eSATA接口；支持AID0、1、5、10，支持全局热备盘；输入带宽：320M；64路H.264、H.265混合接入；最大支持6×1080P解码；支持H.265、H.264解码；Smart2.0/整机热备/ANR/智能检索/智能回放/车牌检索/人脸检索/热度图/客流量统计/分时段回放/超高倍速回放/双系统备份 | 台 | 1 | 5500 | 5500 |  |  | 0 | 0 | 0 | 0 | 0
11 | 55寸液晶拼接屏 | 显示尺寸：55inch；边框宽度：3.5mm；物理分辨率：1920x1080@60Hz（向下兼容）；亮度：500cd/m²；可视角：178°(水平)/178°(垂直)；色深度：8bit,6.7M | 块 | 4 | 3300 | 13200 |  |  | 0 | 0 | 0 | 0 | 0
12 | 4路解码器 | 支持HDMI、BNC输出口解码输出；支持H.265、H.264、MPEG4、MJPEG等多种编码码流解码，解码性能强劲，支持4K超高清输出；HDMI（奇数口）输出分辨率最高支持4K（3840×2160@30Hz）；支持H.265、H.264、MPEG4、MJPEG等主流的编码格式的解码；支持PS、RTP、TS、ES等主流的封装格式的解码；支持H.265、H.264的Baseline、Main、High-profile编码级别的解码；支持G.722、G.711A、G.726、G.711U、MPEG2-L2、AAC音频格式的解码；输入参数：1路HDMI,1路DVI；输出参数：4路HDMI，2路BNC | 套 | 1 | 13000 | 13000 |  |  | 0 | 0 | 0 | 0 | 0
13 | 硬盘 | 1、名称：硬盘 2、具体要求：容量要求不低于企业级6T | 块 | 16 | 1400 | 22400 |  |  | 0 | 0 | 0 | 0 | 0
14 | UPS总配电箱 | 根据配电箱系统图定制 | 套 | 1 | 2800 | 2800 |  |  | 0 | 0 | 0 | 0 | 0
15 | UPS电源 | 10kVA，三进三出，后备时间1小时 | 套 | 1 | 46500 | 46500 |  |  | 0 | 0 | 0 | 0 | 0
16 | 机架式UPS | 2kVA，单进单出，后备时间1小时 | 台 | 1 | 15600 | 15600 |  |  | 0 | 0 | 0 | 0 | 0
17 | 机房局部等电位接地端子板 | LEB | 套 | 1 | 14 | 14 |  |  | 0 | 0 | 0 | 0 | 0
18 | 电源防雷器 | CPM-R20S | 套 | 1 | 95 | 95 |  |  | 0 | 0 | 0 | 0 | 0
19 | 电源防雷器 | CPM-R20T | 套 | 1 | 95 | 95 |  |  | 0 | 0 | 0 | 0 | 0
20 | 6类非屏蔽双绞线 | 1、名称：6类非屏蔽双绞线 2、具体详设计 | m | 305 | 4.2 | 1281 |  |  | 0 | 0 | 0 | 0 | 0
21 | 6芯室外铠装单模光纤 | 1、名称：6芯室外铠装单模光纤。2、6芯,室外铠装单模,LSOH | m | 300 | 2.6 | 780 |  |  | 0 | 0 | 0 | 0 | 0
22 | 6类非屏蔽跳线盘 | 1、名称：6类非屏蔽跳线盘。2、要求24口跳线盘,含插座 | 个 | 1 | 1230 | 1230 |  |  | 0 | 0 | 0 | 0 | 0
23 | 管理间数据跳线 | 1、名称：管理间数据跳线 2、要求：6类,LSOH,RJ45-RJ45,2m | 根 | 35 | 45 | 1575 |  |  | 0 | 0 | 0 | 0 | 0
24 | 光纤配线架 | 1、名称：光纤配线架 2、要求：容量不少于6芯,LC接口,配适配板 | 个 | 15 | 886 | 13290 |  |  | 0 | 0 | 0 | 0 | 0
25 | 光纤连接中心 | 1、名称：光纤连接中心 2、要求：容量不少于144芯,LC接口,配适配板 | 套 | 1 | 1200 | 1200 |  |  | 0 | 0 | 0 | 0 | 0
26 | LC单模光纤尾纤 | 1、名称：LC单模光纤尾纤 2、要求：单芯,LC单模,1m | 根 | 330 | 9 | 2970 |  |  | 0 | 0 | 0 | 0 | 0
27 | 单模光纤跳线LC-LC | LC到LC单模双芯跳线,LSOH,2m | 根 | 52 | 35 | 1820 |  |  | 0 | 0 | 0 | 0 | 0
28 | 壁挂机柜 | 1、名称：网络机柜 2、要求：600*600*15U,带PDU | 个 | 1 | 280 | 280 |  |  | 0 | 0 | 0 | 0 | 0
29 | 网络机柜 | 1、名称：网络机柜 2、要求：800*600*22U,带PDU，用于管理间 | 个 | 2 | 650 | 1300 |  |  | 0 | 0 | 0 | 0 | 0
30 | 网络防电涌保护器 | B2类SPD，短路电流值75A(5/300us) | 套 | 2 | 180 | 360 |  |  | 0 | 0 | 0 | 0 | 0
31 | 核心交换机 | 交换容量≥2Tbps、包转发率≥350Mpps；配置模块化双交流电源，配置≥16个万兆光口、空余≥1个业务板卡扩展槽位；支持堆叠功能，支持VXLAN、静态路由、RIP、OSPF、BGP协议，支持扩展1/2.5/5/10G多速率接口板卡、10G、25G、40G接口板卡和防火墙插卡，支持零配置启动功能，支持CPU保护功能 | 台 | 1 | 3500 | 3500 |  |  | 0 | 0 | 0 | 0 | 0
32 | 单模光模块 | 光模块-SFP-GE-单模模块-(1310nm,10km,LC) | 块 | 15 | 170 | 2550 |  |  | 0 | 0 | 0 | 0 | 0
33 | 汇聚交换机 | 交换容量≥2Tbps、包转发率≥350Mpps；配置模块化双交流电源，配置≥16个万兆光口、空余≥1个业务板卡扩展槽位；支持堆叠功能，支持VXLAN、静态路由、RIP、OSPF、BGP协议，支持扩展1/2.5/5/10G多速率接口板卡、10G、25G、40G接口板卡和防火墙插卡，支持零配置启动功能，支持CPU保护功能 | 台 | 1 | 3500 | 3500 |  |  | 0 | 0 | 0 | 0 | 0
34 | 防火墙 | 采用非X8664位多核高性能处理器和高速存储器；主控模块内存≥2G；1U盒式设备，防火墙吞吐量≥1.5G，每秒新建连接数≥2万，并发连接数≥50万。IPSecVPN隧道数≥750；IPSECVPN加密性能≥400M；配置千兆以太网电接口≥8个，千兆Combo口≥2个；配置硬盘≥500G，配置≥1年入侵防御、防病毒、应用识别、URL特征库升级服务，配置≥15个SSLVPN接入授权 | 台 | 1 | 15000 | 15000 |  |  | 0 | 0 | 0 | 0 | 0
35 | 48口接入交换机 | 交换容量≥330Gbps、包转发率≥130Mpps；配置≥48个千兆电口、≥2个千兆光口、≥2个1G/2.5G/5G多速率电口；支持堆叠，支持静态路由、RIP、OSPF协议；支持CPU保护功能，支持零配置启动，支持链路聚合零丢包；支持端口防雷，防雷能力不低于10KV | 台 | 2 | 2300 | 4600 |  |  | 0 | 0 | 0 | 0 | 0
36 | IP 网络控制主机 | 1.显示屏尺寸:17.3英寸 ;2.屏幕颜色:TFT262144色真彩色;3.显示屏:17.3〞高分辨率LED液晶屏(1920*1080);4.触摸屏:10点电容触摸屏;5.工作环境温度:-10℃~50℃6. 相对湿度10%~95%,非凝结状态 ;7.芯片组:IntelB75;8.标准接口6x串口、1xHDMI、1xVGA;8xUSB口;9.存储:支持、2.5"、mSATA硬盘;标配:mSATA128G;10.内存:DDR31333/1600MHz最16GB;标配:8G/DDR3/1600MHz;11.网卡:1个RealtekGbE,1000M;12.网络协议:支持IPV6、IPV4网络协议;13.CPU:IntelCorei53.10GHz四核;14.系统音噪比:LINE:70dB;MIC:60dB15.系统音频信号失真度:1KHz<0.5%;16.系统音频信号标准输入电平LINE:300mV;MIC:5mV;17.系统音频信号标准输出电平0dBV1电源:输入电压:AC100V-240V;19.软件操作平台:Windows | 台 | 1 | 12000 | 12000 |  |  | 0 | 0 | 0 | 0 | 0
37 | 话筒 | 1.换能方式:电容式; 2.指向性:心形指向性; 3.频率响应:20Hz-18KHz; 4.输出阻抗:75Ω,平衡; 5.灵敏度:-40dB±2dB;6. 动态范围:109dB,1KHatmaxspl;7.信噪比:1KHzat1Pa;8.供电电压:DC3V/幻象48V;9.开电子轻触;10.咪杆长度:410mm ;11.线材配置:8米双芯、卡龙母+卡龙公; 12.单支话筒重量:0.78Kg; 13.底座规格(LxWxH):114×140×37mm | 台 | 1 | 450 | 450 |  |  | 0 | 0 | 0 | 0 | 0
38 | DVD 播放器 | 1音源输出:1组RCA左右声道,1路同轴数字信号1x光纤数字信号; 2.音源规格:DISC光碟(CD/VCD/DVD)、USB;3.1路AV视频输出,1路HDMI视频输出;4.HDMI分辨率:480P;5.信噪比:95dB;6.响应频率:20Hz–20kHz;7.总谐波失真:<0.01%;围:>94dB;9.失真度:>0.01%;10.频率:44.1KHz;11.电源:AC90V-260V(50Hz/60Hz);12.电源耗:10W15W;寸:483×210×44mm;14.重量:3Kg | 台 | 1 | 1650 | 1650 |  |  | 0 | 0 | 0 | 0 | 0
39 | 前置放大器 | 1.话筒1-5的输入灵敏度:话筒:5mV/600Ω非平衡;线路RCA:775mV/10KΩ非平衡; 2.辅助1-3输入:AUX1.2.3:3500mV/10KΩ非平衡; 3.EMC1-2输入:RAC:非平衡200mV~1000mV/10KΩ;MIC:非平衡5mV~25mV/600Ω;4.频率应:20Hz-20KHz(±3dB);5.信噪比:MIC输入:50dB;AUX输入:80dB; 6.音调调节:低音:±10dBat100Hz;高音:±10dBat10KHz; 7.电源:~220V/50Hz; 8.电源功耗:20W; 9.尺寸:484×303×88mm;10.重量:4.54Kg | 台 | 1 | 650 | 650 |  |  | 0 | 0 | 0 | 0 | 0
40 | 消防采集器 | 1.网络接口:标准RJ45输入; 2.传输速率:100Mbps; 3.支持协议:TCP/IP、UDP;4.短路接口:工业标准压线接线端子; 5.功耗:≤20W;6.输入电源:~190V-240V50Hz-60Hz | 台 | 1 | 400 | 400 |  |  | 0 | 0 | 0 | 0 | 0
41 | 监听音箱 | 有源监听音箱 | 套 | 1 | 125 | 125 |  |  | 0 | 0 | 0 | 0 | 0
42 | 节目定时器 | 1.标准机柜式设计(2U),黑色氧化铝拉丝面板,人性化的抽手,考究的工艺,尽显高档质。 2.设有十路可编辑定时控制电源,最大用电量2500W。 3.大屏幕液晶显示屏,图形化界面,操作简单。可显示10路电源状态指示、日期、星期、时间、下一步程序的信息等。 4.具备1路钟声输出接口,1路报警短路信号输入接口。 5.具备1路触发控制短路信号输出接口,可触发报警器等设备。6.设有短路触发输出接口,可控制十六位电源时序器开关,扩展定时电源插座。 7.支持将一星期内某一天的程序拷贝到其它的某一天或某几天。8.断电程序不丢失,来电自 动恢复运行。 9.存储容量大,可进行多步编程定时控制电源。 | 台 | 1 | 1250 | 1250 |  |  | 0 | 0 | 0 | 0 | 0
43 | IP 网络终端功放( 500W ) | 1.网络接口:标准RJ45输入 2.传输速率:100Mbps3.支持协议:TCP/IP,UDP4.音频格式:MP35.音频模式:16位CD音质 6.采样率:8KHz~48KHz7.EMC输入灵敏度:775mV(非平衡)8.AUX输入灵敏度:350mV(非平衡) 9.MIC输入灵敏度:5mV(非平衡10.AUX输出幅度:1000mV2路莲花座输出接口11.AUX输抗:470Ω 12.高音提升、衰减:±10dB13.低音提升、衰减:±10dB14.USB接口:最大支持16G内存U接入 15.额定功率:500W16.整机功耗:待机功耗:<10W18.频率响应:80Hz~16KHz+1/-3dB19.谐波失真:≤1%20.信噪比:>65dB21.输出方式:4~16Ω定阻输出、70V/100V定压输出 22.保护电路:直流输出、过载、过温、短路保护电路 23.工作环境温度:5℃~40℃ 24.工作环境湿度:20%~80%相对湿度,无结露 25.输入电源:~220V50Hz | 台 | 2 | 2500 | 5000 |  |  | 0 | 0 | 0 | 0 | 0
44 | 室外防水音柱 | 1.网络接口:标准RJ45输入 2.传输速率:100Mbps3.支持协议:TCP/IPUDP4.音频格式:MP35.音频模式:16位CD音质6.采样率:8KHz~48KHz7.EMC输入灵敏度:775mV(非平衡) 8.AUX输入灵敏度:350mV(非平衡) 9.MIC输入灵敏度:5mV(非平衡) 10.AUX输出幅度:1000mV2路莲花座输出接口 11.AUX输出阻抗:470Ω 12.高音提升、衰减:±10dB13.低音提升、衰减:±10dB14.USB接口:最大支持16G内存U盘接入 15.额定功率:500W16.整机功耗:待机功耗:<10W18.频率响应:80Hz~16KHz+1/-3dB19.谐波失真:≤1%20.信噪比:>65dB21.输出方式:4~16Ω定阻输出、70V/100定压输出 22.保护电路:直流输出、过载、过温、短路保护电路 23.工作环境温度:5℃~40℃ 24.工作环境湿度:20%~80%相对湿度,无结露 25.输入电源:~220V50Hz | 只 | 36 | 240 | 8640 |  |  | 0 | 0 | 0 | 0 | 0
45 | 门禁一体机 | 设备采用7英寸LCD触摸显示屏，屏幕流明度350cd/㎡，分辨率不小于1024*600，屏幕防暴等级IK04。设备采用嵌入式Linux系统，支持刷脸认证，支持IC卡，身份证卡号读取，CPU卡内容读取及开启/关闭NFC刷卡功能。设备支持通过WEB进行设备信息查询;支持通过WEB进行用户信息管理;支持通过WEB进行设备时间管理;支持通过WEB进行系统维护;支持通过WEB进行安全操作管理;支持通过WEB进行人脸、指纹等技术参数配置;支持通过WEB进行图像参数配置。设备应具备以下报警功能：当连续若干次在目标信息识读设备或管理/控制部分上实施错误操作时；当未使用授权的钥匙而强行通过出入口；未经正常操作而使出入口开启时；出入口开启时间超过设定值；设备被拆除；胁迫码；黑名单事件；设备应具有2路入侵探测接口，能联动报警输出；设备应具有防拆功能，强力拆除时，可上传报警事件到中心。设备支持IP65防水等级。 | 个 | 1 | 1942 | 1942 |  |  | 0 | 0 | 0 | 0 | 0
46 | 双门磁力锁 | 双门磁力锁：工作电压:DC12V工作电流:1000mA/500mA承受拉力:280KG适用范围:木门、玻璃门、金属门、防盗门产品尺寸:506*25*48开门类型:断电开门 | 个 | 1 | 320 | 320 |  |  | 0 | 0 | 0 | 0 | 0
47 | 磁力锁电源 | 输入电压：AC220V±20%；DC12V；额定输出电流：3A/5A；外壳绝缘电压：1.5KV | 个 | 1 | 100 | 100 |  |  | 0 | 0 | 0 | 0 | 0
48 | 磁力锁支架 | 磁力锁L型支架；材质：高强度铝合金；开门方式：90°单向开门；适用电锁：磁力锁系列 | 个 | 1 | 208 | 208 |  |  | 0 | 0 | 0 | 0 | 0
49 | 出门按钮 | 尺寸：长86x宽86，结构：塑料面板，性能：最大耐电流1.25A电压250v，输出：常开，类型：适合埋入式电器盒使用 | 个 | 1 | 16 | 16 |  |  | 0 | 0 | 0 | 0 | 0
50 | WDZ-RYY-3x1.5 | 1.型号、规格、名称：配线 WDZ -RYY-3*1.5 2.敷设方式：详设计施工图 3.包管方式：详设计施工图 | m | 1948.1 | 6.2 | 12078.22 |  |  | 0 | 0 | 0 | 0 | 0
51 | 闭门器 | 适装门重：60-85KG适装门宽≤1100mm闭门力量：EN4开门角度≤180°使用寿命：100万次适用环境温度范围：-30℃---50℃双段速度可调锁门速度：0°--15°范围内可调闭门速度：15°--180°范围内可调建议闭门速度在180°至15°时略快，在15°至0°时放慢，以门扇充分关闭为准。防止关门速度过快导致门扇与门框发生撞击。无90度定位停门的功能。 | 个 | 1 | 140 | 140 |  |  | 0 | 0 | 0 | 0 | 0
52 | WDZB-RYY-4x1.0 | 1.型号、规格、名称：配线WDZ-RYY-4x1.0 2.敷设方式：详设计施工图 3.包管方式：详设计施工图 | m | 1000 | 5.5 | 5500 |  |  | 0 | 0 | 0 | 0 | 0
53 | WDZ-RYY-2x1.0 | 1.型号、规格、名称：配线WDZ-RYY-2x1.0 2.敷设方式：详设计施工图 3.包管方式：详设计施工图 | m | 1900 | 3.1 | 5890 |  |  | 0 | 0 | 0 | 0 | 0
54 | WDZC-RYSP-2x2.5 | 1.型号、规格、名称：配线 WDZC-RYSP-2x2.5 2.敷设方式：详设计施工图 3.包管方式：详设计施工图 | m | 1948.1 | 8.15 | 15877.015 |  |  | 0 | 0 | 0 | 0 | 0
55 | 钢管sc20 | 1.名称：电气配管 2.材质： 热镀锌钢管 3.规格： SC20 4.敷设方式：综合 5.其它：未尽事宜均满足设计施工图和现行技术、质量验收规范和工程所在地行业主管部门相关标准 | m | 150 | 20 | 3000 |  |  | 0 | 0 | 0 | 0 | 0
56 | 钢管sc50 | 1.名称：电气配管 2.材质： 热镀锌钢管 3.规格： SC50 4.敷设方式：综合 5.其它：未尽事宜均满足设计施工图和现行技术、质量验收规范和工程所在地行业主管部门相关标准 | m | 85 | 41 | 3485 |  |  | 0 | 0 | 0 | 0 | 0
57 | HDPE 双壁波纹管 φ110 | 1.名称：HDPE 双壁波纹管 φ110 2.材质：HDPE 双壁波纹管 3.规格：110 4.配置形式及部位：综合 5.其它：包含过线盒、转线盒、接线盒及外墙保温需增加的调节盒等的安装及材料费， 6.其他：满足设计、规范及招标要求 | m | 1948.1 | 19.59 | 38163.279 |  |  | 0 | 0 | 0 | 0 | 0
58 | 七孔蜂窝管 φ110 | 1.名称：蜂窝管 φ110 2.材质： 3.规格：110 4.配置形式及部位：综合 5.其它：包含过线盒、转线盒、接线盒及外墙保温需增加的调节盒等的安装及材料费， 6.其他：满足设计、规范及招标要求 | m | 1948.1 | 25.17 | 49033.677 |  |  | 0 | 0 | 0 | 0 | 0
59 | 弱电井 | 1.规格、尺寸：设计施工名图 2.具体做法详设计 3.防渗、防水要求：满足相关规范 4.其它：满足设计及施工验收规范要求 | 座 | 50 | 450 | 22500 |  |  | 0 | 0 | 0 | 0 | 0
60 | 网线 | 1、名称：网线 2、型号： V——LSOH UTPCat6 | m | 1948 | 3.25 | 6331 |  |  | 0 | 0 | 0 | 0 | 0
61 | 150mm厚C20混凝土垫层 | 1.混凝土种类： 混凝土C20（含模板） 2.混凝土强度等级:C20 | m3 | 85 | 480 | 40800 |  |  | 0 | 0 | 0 | 0 | 0
62 | C20混凝土包封 | 1.混凝土种类： 混凝土C20（含模板） 2.混凝土强度等级:C20 | m3 | 70 | 480 | 33600 |  |  | 0 | 0 | 0 | 0 | 0
63 | 管沟土石方 | 1.项目名称：挖沟槽、基坑土石方 2.土、石类别：综合 3.开挖深度：综合 4.开挖方式：投标人自行考虑 5.地上、地下管线及建筑物、构筑物的保护：投标人自行考虑 6.其余做法：满足设计及施工验收规范要求，并满足城管和环保要求 | m3 | 2025.92 | 15 | 30388.8 |  |  | 0 | 0 | 0 | 0 | 0
64 | 回填方 | 1.项目名称：沟槽回填土石方 2.回填料及密实度：满足设计及施工验收规范 3.回填料来源、场内外运距：投标人自行考虑 4.其余做法：满足设计及施工验收规范要求，并满足城管和环保要求 | m3 | 1277.85 | 8 | 10222.8 |  |  | 0 | 0 | 0 | 0 | 0
65 | 余方弃置 | 1.名称：余方弃置 2.废弃料品种：土石方综合 3.废弃料的运输方式、场内外运距、弃土场地及费用：投标人自行考虑，外弃场地必须满足当地相关行政主管部门的要求 4.其余做法：满足城管和环保要求 | m3 | 748.07 | 7.5 | 5610.525 |  |  | 0 | 0 | 0 | 0 | 0
合 计 | [5 empty] | 574421.316 | [6 empty] | 0
报价说明：1、投标人需按提供的报价格式要求及公式填报价格明细，未按提供格式填报价格明细、所报总价高于最高限价的均为无效报价，采购人不予接受。同时在工程量清单中公布最高全费用单价限价，投标人的全费用综合单价也不得超过综合单价限价，否则，采购人将不予以接受。2、“人工单价（a）”是指完成本清单项每单位工程量所需的所有人工费用，“材料单价（b）”是指完成本清单项每单位工程量所需的材料费用，注明主材为甲供的清单项“材料单价（b）”一栏可填写为0，或仅报辅材材料价；