## F.1.1 分部分项工程清单计价表(表-08)【室外庭院灯及~
植物园二期工程监控设备采购报价表
工程名称： |  | 【室外监控系统】
序号 | 项目编码 |  | 项目名称 | 项目特征描述 | 计量 单位 | 工程量 |  | 金额（元）
[7 empty] | 合价 | 全费用单价 | 合 计
监控系统
1 | 030608001025 |  | 主控PC（电脑） | 1.名称：控制电脑 2.型号：M4550 3.配置：酷睿 I5 处理器/ 内存 4G /硬盘 1T /1GB 独显 /DVD /21.5LCD | 台 | 3
2 | 030501012042 |  | 48口光交换机 | 1.名称 ：华为48全口光千兆交换机 2.华为全光口千兆交换机 | 台（套） | 3
3 | 030501010043 |  | 集中式光纤收发器 | 1.名称 ：集中式光纤收发器 | 台（套） | 5
4 | 030507013023 |  | 硬盘录像机 | 名称：硬盘录像机，型号：DS-8632N-K8(海康威视或浙江大华） 1.★支持视频摘要回放功能：将不同时间段的多个目标叠加在一个背景上同时回放，提供公安部检测报告证明； 2.★支持缩略图,拖动回放时间进度条，在回放控制条上显示当前拖动时间点的缩略图，提供公安部检测报告证明； 3.★支持触控式面板，通过面板按键可进行预览、回放、参数配置等操作，提供公安部检测报告证明； 4.★支持报警输入触发一键撤防功能，撤防的报警类型可选（弹出报警画面、声音警告、上传中心、发送邮件、触发报警输出），提供公安部检测报告证明； 5.满足设计的其他要求 | 台 | 4
5 | 030507014044 |  | 48寸液晶电视 | 1.名称 、规格：48寸液晶电视 | 台 | 3
6 | 030507014044 |  | 42寸液晶电视 | 1.名称 、规格：42寸液晶电视 | 台 | 3
7 | 031002002028 |  | 电视支架 | 1.名称：电视支架 | 套 | 3
8 | 030502015027 |  | 光缆终端盒 | 1.名称：光纤终端盒 2.规格：4口 | 个 | 75
9 | 030502007040 |  | 48芯光缆 | 1.名称 ：光缆 2.规格 ：48芯 3.线缆对数 ：3跟48芯 4.敷设方式：满足设计要求 | m | 11685.984
10 | 030502008039 |  | 光纤束、光缆外护套 | 1.名称 ：光纤保护管 2.规格 ：PVC 管DN50 3.安装方式：满足设计要求 | m | 3895.328
11 | 030411001007 |  | PVC套线管 DN25 | 1.名称、材质、规格 ：PVC套线管 DN25 2.连接形式 ：承插粘接 3.其它做法：未尽事宜满足设计及现行技术、质量验收规范要求 | m | 599.35
12 | 030408001008 |  | 电力电缆YJV-3*4 | 1.名称 、型号、规格、材质 ：3*4照明铜芯线缆 ,国标包检。 2.敷设方式、部位 ：暗敷 3.其它做法：未尽事宜满足设计及现行技术、质量验收规范要求 | m | 1599.345
13 | 030411001007 |  | PVC套线管 DN16 | 1.名称、材质、规格 ：PVC套线管 DN16 2.连接形式 ：承插粘接 3.其它做法：未尽事宜满足设计及现行技术、质量验收规范要求 | m | 2295.98
14 | 030408001008 |  | 电力电缆YJV-3*2.5 | 1.名称 、型号、规格、材质 ：3*4照明铜芯线缆 ，国标包检。 2.敷设方式、部位 ：暗敷 3.其它做法：未尽事宜满足设计及现行技术、质量验收规范要求 | m | 4591.96
15 | 030503003037 |  | UPS系统 | 1.名称、规格：UPS系统 2.容量：大于5kw主机，16只12V100AH电池，含电池柜，连接电缆 | 套 | 1
16 | 010501006036 |  | 设备基础 | 1.设备基础 2.混凝土强度等级:C20商品混凝土 | m3 | 1.53
17 | 030507008018 |  | 监控立杆 | 1.名称：监控立杆（带控制箱） 2.规格：4000x114x76，高 4M， 3.材质：全不锈钢材质 | 台 | 85
18 | 030507008001 |  | 彩色摄像头枪机 | 1.名称 ：彩色摄像头枪机（彩色、高清）(海康威视或浙江大华）；型号：DH-IPC-HFW52XYZ-KH1.200万数字高清星光级。 2.类别 ：枪机 3.安装方式：立杆或挂墙安装； 4.具体做法详设计施工图； 5.满足设计施工图和施工规范的要求。 | 台 | 101
19 | 030507008001 |  | 全景彩色摄像机 | 1.名称 ：全景彩色摄像机（彩色、高清）(海康威视或浙江大华） ，型号：DH-SD6CXYZ-KH1 200万数字高清星光级摄像头 2.类别 ：全景摄像头 3.安装方式：立杆或挂墙安装； 4.具体做法详设计施工图； 5.满足设计施工图和施工规范的要求。 | 台 | 5
20 | 030502020041 |  | 光纤测试 | 1.测试内容：光纤测试 | 链路(点、芯） | 48
21 | 030502005045 |  | 超五类非屏蔽四对双绞线 | 1.名称 ：双绞线 2.规格 ：超五类非屏蔽双绞线 3.线缆对数 ：四对 4.敷设方式：满足设计要求 | m | 500
22 | 030502001046 |  | 机柜、机架 | 1.名称 ：机柜 2.材质、规格：2000*1800*600 3.安装方式：落地式 | 台 | 1
合 计